## INÍCIO
DADOS INICIAIS
OBRA | REFORMA DA CENTRAL DE RELACIONAMENTO UNIDADE PALMAS
LOCAL | SESC PALMAS
ENDEREÇO | 502 NORTE ACSU NO 60, AV LO 16 CONJ. 02 LOTE 21 A - CENTRO
CIDADE | PALMAS - TO
ORÇAMENTISTA | MAX ISRAEL FERREIRA DA SILVA
REGISTRO PROFISSIONAL | CAU - TO: A124793-0
PROFISSÃO | ARQUITETO E URBANISTA
REFERÊNCIA | SINAPI
DATA BASE | JANEIRO DE 2023
BDI | 29%
LOGOMARCA

## ORÇAMENTO
SESC PALMAS
OBRA: REFORMA DA CENTRAL DE RELACIONAMENTO UNIDADE PALMAS | [5 empty] | DATA: 22/03/2023
LOCAL: SESC PALMAS | [5 empty] | SINAPI: JANEIRO DE 2023
ENDEREÇO: 502 NORTE ACSU NO 60, AV LO 16 CONJ. 02 LOTE 21 A - CENTRO | [5 empty] | DESONERADO
MUNICÍPIO: PALMAS - TO | [5 empty] | BDI: 29,00%
PLANILHA ORÇAMENTÁRIA
ITEM | BASE | CÓDIGO | DESCRIÇÃO | UND | QTD | PREÇO UNITÁRIO | PREÇO TOTAL
1 |  |  | CENTRAL DE RELACIONAMENTO
1.1 |  |  | SERVIÇOS PRELIMINARES
1.1.1 | SESC | C01 | PLACA DE OBRA EM CHAPA DE AÇO GALVANIZADO | M2 | 0.8 | 531.04 | 424.83
1.1.2 | SINAPI | 98458 | TAPUME COM COMPENSADO DE MADEIRA. AF_05/2018 | M2 | 50 | 145.19 | 7259.5
|  |  |  | TOTAL DO ITEM 1.1 |  |  | 7684.33
1.2 |  |  | DEMOLIÇÕES E RETIRADAS
1.2.1 | SINAPI | 97622 | DEMOLIÇÃO DE ALVENARIA DE BLOCO FURADO, DE FORMA MANUAL, SEM REAPROVEITAMENTO. AF_12/2017 | M3 | 7.356 | 42.81 | 314.91
1.2.2 | SINAPI | 97638 | REMOÇÃO DE CHAPAS E PERFIS DE DRYWALL, DE FORMA MANUAL, SEM REAPROVEITAMENTO. AF_12/2017 | M2 | 11.02 | 5.72 | 63.03
1.2.3 | SESC | C02 | REMOÇÃO DE PAREDE DE VIDRO DE FORMA MANUAL, SEM REAPROVEITAMENTO | M2 | 14.4 | 19 | 273.6
1.2.4 | SINAPI | 97641 | REMOÇÃO DE FORRO DE GESSO, DE FORMA MANUAL, SEM REAPROVEITAMENTO. AF_12/2017 | M2 | 61.03 | 3.77 | 230.08
1.2.5 | SINAPI | 97661 | REMOÇÃO DE CABOS ELÉTRICOS, DE FORMA MANUAL, SEM REAPROVEITAMENTO. AF_12/2017 | M | 400 | 0.53 | 212
1.2.6 | SINAPI | 100981 | CARGA, MANOBRA E DESCARGA DE ENTULHO EM CAMINHÃO BASCULANTE 6 M³ - CARGA COM ESCAVADEIRA HIDRÁULICA (CAÇAMBA DE 0,80 M³ / 111 HP) E DESCARGA LIVRE (UNIDADE: M3). AF_07/2020 | M3 | 119.109 | 8.26 | 983.84
1.2.7 | SINAPI | 97913 | TRANSPORTE COM CAMINHÃO BASCULANTE DE 6 M³, EM VIA URBANA EM REVESTIMENTO PRIMÁRIO (UNIDADE: M3XKM). AF_07/2020 | M3XKM | 3692.38 | 2.85 | 10523.28
|  |  |  | TOTAL DO ITEM 1.2 |  |  | 12600.74
1.3 |  |  | ADMINISTRAÇÃO LOCAL
1.3.1 | SESC | C03 | ADMINISTRAÇÃO LOCAL DA OBRA | MÊS | 2 | 5225.9 | 10451.8
|  |  |  | TOTAL DO ITEM 1.3 |  |  | 10451.8
1.4 |  |  | VEDAÇÃO
1.4.1 | SESC | C04 | ALVENARIA DE VEDAÇÃO DE BLOCOS CERÂMICOS DE 9X19X29CM (ESPESSURA 9 CM) E ARGAMASSA DE ASSENTAMENTO TRAÇO 1:2:8 COM PREPARO EM BETONEIRA | M2 | 2.02 | 63.33 | 127.92
1.4.2 | SINAPI | 96359 | PAREDE COM PLACAS DE GESSO ACARTONADO (DRYWALL), PARA USO INTERNO, COM DUAS FACES SIMPLES E ESTRUTURA METÁLICA COM GUIAS SIMPLES, COM VÃOS AF_06/2017_PS | M2 | 9.3 | 105.85 | 984.4
1.4.3 | SESC | C05 | PAREDE DE VIDRO TEMPERADO TRANSPARENTE E=10MM - FORNECIMENTO E INSTALAÇÃO | M2 | 44.35 | 513.14 | 22757.75
|  |  |  | TOTAL DO ITEM 1.4 |  |  | 23870.07
1.5 |  |  | REVESTIMENTOS DE PAREDE
1.5.1 | SINAPI | 87878 | CHAPISCO APLICADO EM ALVENARIAS E ESTRUTURAS DE CONCRETO INTERNAS, COM COLHER DE PEDREIRO. ARGAMASSA TRAÇO 1:3 COM PREPARO MANUAL. AF_10/2022 | M2 | 2.02 | 4.36 | 8.8
1.5.2 | SINAPI | 87794 | EMBOÇO OU MASSA ÚNICA EM ARGAMASSA TRAÇO 1:2:8, PREPARO MANUAL, APLICADA MANUALMENTE EM PANOS CEGOS DE FACHADA (SEM PRESENÇA DE VÃOS), ESPESSURA DE 25 MM. AF_09/2022 | M2 | 2.02 | 38.5 | 77.77
|  |  |  | TOTAL DO ITEM 1.5 |  |  | 86.57
1.6 |  |  | REVESTIMENTO DE PISO
1.6.1 | SESC | C06 | REVESTIMENTO CERÂMICO PARA PISO COM PLACAS TIPO PORCELANATO DE DIMENSÕES 84X84 CM, INCLUSO RODAPÉ DE 12CM | M2 | 73.45 | 160.07 | 11757.14
1.6.2 | SESC | C15 | PORCELANATO RETIFICADO 84X84 CM (PARA RESERVA) | M2 | 5.6 | 80 | 448
|  |  |  | TOTAL DO ITEM 1.6 |  |  | 12205.14
1.7 |  |  | PINTURA
1.7.1 | SINAPI | 88489 | APLICAÇÃO MANUAL DE PINTURA COM TINTA LÁTEX ACRÍLICA EM PAREDES, DUAS DEMÃOS. AF_06/2014 | M2 | 88.8 | 16.17 | 1435.89
1.7.2 | SINAPI | 88485 | APLICAÇÃO DE FUNDO SELADOR ACRÍLICO EM PAREDES, UMA DEMÃO. AF_06/2014 | M2 | 2.02 | 2.33 | 4.7
1.7.3 | SINAPI | 88497 | APLICAÇÃO E LIXAMENTO DE MASSA LÁTEX EM PAREDES, DUAS DEMÃOS. AF_06/2014 | M2 | 2.02 | 17.01 | 34.36
1.7.4 | SESC | C07 | APLICAÇÃO MANUAL DE REVESTIMENTO TEXTURA EFEITO MARMORE | M2 | 7.5 | 52.14 | 391.05
|  |  |  | TOTAL DO ITEM 1.7 |  |  | 1866
1.8 |  |  | ESQUADRIAS
1.8.1 | SINAPI | 102182 | PORTA PIVOTANTE DE VIDRO TEMPERADO, 90X210 CM, ESPESSURA 10 MM, INCLUSIVE ACESSÓRIOS. AF_01/2021 | UN | 1 | 1066.25 | 1066.25
1.8.2 | SESC | C08 | PORTA DE CORRER COM TRILHO APARENTE, FOLHA LISA DE MADEIRA (80X210 CM), COM PUXADOR | UN | 1 | 856.89 | 856.89
1.8.3 | SESC | C09 | PORTA DE CORRER AUTOMÁTICA, ESQUADRIA DE ALUMINIO NA COR BRANCA, 2,00X2,10M, COM VIDRO TEMPERADO INCOLOR 10MM, FORNECIMENTO E INSTALAÇÃO | UN | 1 | 5904.31 | 5904.31
|  |  |  | TOTAL DO ITEM 1.8 |  |  | 7827.45
1.9 |  |  | FORRO
1.9.1 | SESC | C10 | FORRO MODULAR DE FIBRA MINERAL 625X625MM, INCLUSIVE ESTRUTURA DE FIXAÇÃO | M2 | 61.03 | 137.75 | 8406.88
|  |  |  | TOTAL DO ITEM 1.9 |  |  | 8406.88
1.10 |  |  | INSTALAÇÕES ELÉTRICA
1.10.1 | SINAPI | 90444 | RASGO EM CONTRAPISO PARA RAMAIS/ DISTRIBUIÇÃO COM DIÂMETROS MENORES OU IGUAIS A 40 MM. AF_05/2015 | M | 100 | 22.67 | 2267
1.10.2 | SINAPI | 91953 | INTERRUPTOR SIMPLES (1 MÓDULO), 10A/250V, INCLUINDO SUPORTE E PLACA - FORNECIMENTO E INSTALAÇÃO. AF_12/2015 | UN | 3 | 24.07 | 72.21
1.10.3 | SINAPI | 91845 | ELETRODUTO FLEXÍVEL CORRUGADO REFORÇADO, PVC, DN 25 MM (3/4"), PARA CIRCUITOS TERMINAIS, INSTALADO EM LAJE - FORNECIMENTO E INSTALAÇÃO. AF_12/2015 | M | 100 | 8.52 | 852
1.10.4 | SINAPI | 91926 | CABO DE COBRE FLEXÍVEL ISOLADO, 2,5 MM², ANTI-CHAMA 450/750 V, PARA CIRCUITOS TERMINAIS - FORNECIMENTO E INSTALAÇÃO. AF_12/2015 | M | 300 | 3.69 | 1107
1.10.5 | SINAPI | 98307 | TOMADA DE REDE RJ45 - FORNECIMENTO E INSTALAÇÃO. AF_11/2019 | UN | 7 | 45.15 | 316.05
1.10.6 | SINAPI | 91997 | TOMADA MÉDIA DE EMBUTIR (1 MÓDULO), 2P+T 20 A, INCLUINDO SUPORTE E PLACA - FORNECIMENTO E INSTALAÇÃO. AF_12/2015 | UN | 2 | 30.8 | 61.6
1.10.7 | SINAPI | 92008 | TOMADA BAIXA DE EMBUTIR (2 MÓDULOS), 2P+T 10 A, INCLUINDO SUPORTE E PLACA - FORNECIMENTO E INSTALAÇÃO. AF_12/2015 | UN | 2 | 40.83 | 81.66
1.10.8 | SINAPI | 97593 | LUMINÁRIA TIPO SPOT, DE SOBREPOR, COM 1 LÂMPADA FLUORESCENTE DE 15 W, SEM REATOR - FORNECIMENTO E INSTALAÇÃO. AF_02/2020 | UN | 3 | 165.1 | 495.3
1.10.9 | SESC | C11 | LUMINÁRIA TIPO PLAFON, DE EMBUTIR, 620X620MM, 48W, 6.500K - FORNECIMENTO E INSTALAÇÃO | UN | 8 | 244.65 | 1957.2
1.10.10 | SESC | C12 | CABO UTP CAT6 PARA REDES E SISTEMAS DE SEGURANÇA - FORNECIMENTO E INSTALAÇÃO | M | 610 | 4.84 | 2952.4
|  |  |  | TOTAL DO ITEM 1.10 |  |  | 10162.42
|  |  |  | TOTAL DA OBRA SEM BDI |  |  | 95161.4
|  |  |  | TOTAL DO BDI (29,00%) |  |  | 27596.81
|  |  |  | TOTAL DA OBRA |  |  | 122758.21
_________________________________________
MAX ISRAEL FERREIRA DA SILVA
Arquiteto e Urbanista
CAU - TO: A124793-0

## CRONOGRAMA
SESC PALMAS
OBRA: REFORMA DA CENTRAL DE RELACIONAMENTO UNIDADE PALMAS
LOCAL: SESC PALMAS
ENDEREÇO: 502 NORTE ACSU NO 60, AV LO 16 CONJ. 02 LOTE 21 A - CENTRO
MUNICÍPIO: PALMAS - TO
CRONOGRAMA FÍSICO FINANCEIRO
ITEM | DESCRIÇÃO | Valor Item s/ BDI | Valor Item c/ BDI 29% | Peso (%) | 1 MÊS |  | 2 MÊS |  | TOTAL
[5 empty] | Valor | % | Valor | % | Valor
1 | SERVIÇOS PRELIMINARES | 7684.33 | 9912.7857 | 8.08% | 9912.786 | 100% | 0 |  | 9912.786 | 100%
2 | DEMOLIÇÕES E RETIRADAS | 12600.74 | 16254.9546 | 13.24% | 16254.955 | 100% | 0 |  | 16254.955 | 100%
3 | ADMINISTRAÇÃO LOCAL | 10451.8 | 13482.822 | 10.98% | 6741.411 | 50% | 6741.411 | 50% | 13482.822 | 100%
4 | VEDAÇÃO | 23870.07 | 30792.3903 | 25.08% | 15396.195 | 50% | 15396.195 | 50% | 30792.39 | 100%
5 | REVESTIMENTOS DE PAREDE | 86.57 | 111.6753 | 0.09% | 0 |  | 111.675 | 100% | 111.675 | 100%
6 | REVESTIMENTO DE PISO | 12205.14 | 15744.6306 | 12.83% | 7872.315 | 50% | 7872.315 | 50% | 15744.63 | 100%
7 | PINTURA | 1866 | 2407.14 | 1.96% | 0 |  | 2407.14 | 100% | 2407.14 | 100%
8 | ESQUADRIAS | 7827.45 | 10097.4105 | 8.23% | 0 |  | 10097.411 | 100% | 10097.411 | 100%
9 | FORRO | 8406.88 | 10844.8752 | 8.83% | 10844.875 | 100% | 0 |  | 10844.875 | 100%
10 | INSTALAÇÕES ELÉTRICA | 10162.42 | 13109.5218 | 10.68% | 5243.809 | 40% | 7865.713 | 60% | 13109.522 | 100%
TOTAIS POR MÊS |  | 95161.4 | 122758.206 | 100% | 72266.346 | 58.87% | 50491.86 | 41.13% | 122758.206
PERCENTUAIS ACUMULADO |  |  |  |  | 72266.346 | 58.87% | 122758.206 | 100%
VALORES ACUMULADOS |  | 95161.4 | 122758.206 | 100% | 72266.346 |  | 50491.86
VALOR POR EXTENSO: |  | 122758.206 | CENTO E VINTE E DOIS MIL, SETECENTOS E CINQUENTA E OITO REAIS E VINTE E UM CENTAVOS
_________________________________________
MAX ISRAEL FERREIRA DA SILVA
Arquiteto e Urbanista
CAU - TO: A124793-0