## INÍCIO
DADOS INICIAIS
OBRA | REFORMA E CONSTRUÇÃO DA SALA MULTIUSO E PISCINA - SESC LER DE PARAÍSO
LOCAL | SESC PARAÍSO
ENDEREÇO | AVENIDA PRESIDENTE MEDICI, QUADRA 01, LOTES DE 01 A 10, 23 A 32; SETOR JARDIM PAULISTA
CIDADE | PARAÍSO - TO
ORÇAMENTISTA | MAX ISRAEL FERREIRA DA SILVA
REGISTRO PROFISSIONAL | CAU - TO: A124793-0
PROFISSÃO | ARQUITETO E URBANISTA
REFERÊNCIA | SINAPI
DATA BASE | MAIO 2023
BDI | 29%
LOGOMARCA

## ORÇAMENTO
SESC PARAISO
OBRA: REFORMA E CONSTRUÇÃO DA SALA MULTIUSO E PISCINA - SESC LER DE PARAÍSO | [5 empty] | DATA: 30/05/2023
LOCAL: SESC PARAÍSO | [5 empty] | SINAPI: MAIO 2023
ENDEREÇO: AVENIDA PRESIDENTE MEDICI, QUADRA 01, LOTES DE 01 A 10, 23 A 32; SETOR JARDIM PAULISTA | [5 empty] | DESONERADO
MUNICÍPIO: PARAÍSO - TO | [5 empty] | BDI: 29,00%
PLANILHA ORÇAMENTÁRIA
ITEM | BASE | CÓDIGO | DESCRIÇÃO | UND | QTD | PREÇO UNITÁRIO | PREÇO TOTAL
1 |  |  | REFORMA E CONSTRUÇÃO DA SALA MULTIUSO E PISCINA
1.1 |  |  | SERVIÇOS PRELIMINARES
1.1.1 | SESC | C01 | PLACA DE OBRA EM CHAPA DE AÇO GALVANIZADO | M2 | 0.8 | 356.29 | 285.03
1.1.2 | SESC | C06 | BARRACAO DE OBRA EM CHAPA DE MADEIRA COMPENSADA COM BANHEIRO,COBERTURA EM FIBROCIMENTO 4 MM, INCLUSO INSTALACOES HIDROSANITARIAS E ELETRICAS | M2 | 37.5 | 341.43 | 12803.62
1.1.3 | SINAPI | 98458 | TAPUME COM COMPENSADO DE MADEIRA. AF_05/2018 | M2 | 150 | 138.84 | 20826
1.1.4 | SINAPI | 99059 | LOCACAO CONVENCIONAL DE OBRA, UTILIZANDO GABARITO DE TÁBUAS CORRIDAS PONTALETADAS A CADA 2,00M - 2 UTILIZAÇÕES. AF_10/2018 | M | 30.8 | 50.77 | 1563.71
|  |  |  | TOTAL DO ITEM 1.1 |  |  | 35478.36
1.2 |  |  | DEMOLIÇÕES E RETIRADAS
1.2.1 | SINAPI | 97622 | DEMOLIÇÃO DE ALVENARIA DE BLOCO FURADO, DE FORMA MANUAL, SEM REAPROVEITAMENTO. AF_12/2017 | M3 | 7.7985 | 43.13 | 336.34
1.2.2 | SINAPI | 97633 | DEMOLIÇÃO DE REVESTIMENTO CERÂMICO, DE FORMA MANUAL, SEM REAPROVEITAMENTO. AF_12/2017 | M2 | 53.9 | 17.34 | 934.62
1.2.3 | SINAPI | 97644 | REMOÇÃO DE PORTAS, DE FORMA MANUAL, SEM REAPROVEITAMENTO. AF_12/2017 | M2 | 11.76 | 7.09 | 83.37
1.2.4 | SINAPI | 97645 | REMOÇÃO DE JANELAS, DE FORMA MANUAL, SEM REAPROVEITAMENTO. AF_12/2017 | M2 | 41.4 | 26.94 | 1115.31
1.2.5 | SINAPI | 97647 | REMOÇÃO DE TELHAS, DE FIBROCIMENTO, METÁLICA E CERÂMICA, DE FORMA MANUAL, SEM REAPROVEITAMENTO. AF_12/2017 | M2 | 664.81 | 2.63 | 1748.45
1.2.6 | SINAPI | 97650 | REMOÇÃO DE TRAMA DE MADEIRA PARA COBERTURA, DE FORMA MANUAL, SEM REAPROVEITAMENTO. AF_12/2017 | M2 | 664.81 | 5.67 | 3769.47
1.2.7 | SINAPI | 97652 | REMOÇÃO DE TESOURAS DE MADEIRA, COM VÃO MAIOR OU IGUAL A 8M, DE FORMA MANUAL, SEM REAPROVEITAMENTO. AF_12/2017 | UN | 3 | 142.35 | 427.05
1.2.8 | SINAPI | 97641 | REMOÇÃO DE FORRO DE GESSO, DE FORMA MANUAL, SEM REAPROVEITAMENTO. AF_12/2017 | M2 | 39.03 | 3.79 | 147.92
1.2.9 | SESC | C07 | REMOÇÃO DE FORRO DE MADEIRA, DE FORMA MANUAL, SEM REAPROVEITAMENTO | M2 | 235.55 | 6.43 | 1514.58
1.2.10 | SESC | C08 | DEMOLIÇÃO DE PISO OU CALÇADA DE CONCRETO COM MARTELETE, INCLUSIVE AFASTAMENTO | M2 | 39.98 | 4.67 | 186.7
1.2.11 | SINAPI | 97627 | DEMOLIÇÃO DE PILARES E VIGAS EM CONCRETO ARMADO, DE FORMA MECANIZADA COM MARTELETE, SEM REAPROVEITAMENTO. AF_12/2017 | M3 | 1.7 | 227.22 | 386.27
1.2.12 | SINAPI | 100981 | CARGA, MANOBRA E DESCARGA DE ENTULHO EM CAMINHÃO BASCULANTE 6 M³ - CARGA COM ESCAVADEIRA HIDRÁULICA (CAÇAMBA DE 0,80 M³ / 111 HP) E DESCARGA LIVRE (UNIDADE: M3). AF_07/2020 | M3 | 22.4882 | 8.45 | 190.02
1.2.13 | SINAPI | 97913 | TRANSPORTE COM CAMINHÃO BASCULANTE DE 6 M³, EM VIA URBANA EM REVESTIMENTO PRIMÁRIO (UNIDADE: M3XKM). AF_07/2020 | M3XKM | 337.3222 | 3.01 | 1015.33
1.2.14 | SESC | C81 | LOCAÇÃO DE CONTAINER 5M³ POR 7(SETE) DIAS, INCLUSIVE CARGA MANUAL DE ENTULHO | UN | 24 | 277.61 | 6662.64
|  |  |  | TOTAL DO ITEM 1.2 |  |  | 18518.07
1.3 |  |  | ADMINISTRAÇÃO LOCAL
1.3.1 | SESC | C23004 | ANOTAÇÃO DE RESPONSABILIDADE TÉCNICA PARA OBRA/SERVIÇO FAIXA 2 | UN | 1 | 254.59 | 254.59
1.3.2 | SINAPI | 88241 | AJUDANTE DE OPERAÇÃO EM GERAL COM ENCARGOS COMPLEMENTARES | H | 1320 | 18.19 | 24010.8
1.3.3 | SINAPI | 90776 | ENCARREGADO GERAL COM ENCARGOS COMPLEMENTARES | H | 1320 | 24.2 | 31944
1.3.4 | SINAPI | 90778 | ENGENHEIRO CIVIL DE OBRA PLENO COM ENCARGOS COMPLEMENTARES | H | 480 | 109.75 | 52680
|  |  |  | TOTAL DO ITEM 1.3 |  |  | 108889.39
1.4 |  |  | INFRAESTRUTURA
1.4.1 |  |  | SAPATAS, PILAR DE ARRANQUE E VIGA BALDRAME
1.4.1.1 | SINAPI | 96523 | ESCAVAÇÃO MANUAL PARA BLOCO DE COROAMENTO OU SAPATA (INCLUINDO ESCAVAÇÃO PARA COLOCAÇÃO DE FÔRMAS). AF_06/2017 | M3 | 8.1625 | 76.02 | 620.51
1.4.1.2 | SINAPI | 101616 | PREPARO DE FUNDO DE VALA COM LARGURA MENOR QUE 1,5 M (ACERTO DO SOLO NATURAL). AF_08/2020 | M2 | 36.7035 | 4.87 | 178.74
1.4.1.3 | SINAPI | 96617 | LASTRO DE CONCRETO MAGRO, APLICADO EM BLOCOS DE COROAMENTO OU SAPATAS, ESPESSURA DE 3 CM. AF_08/2017 | M2 | 8.235 | 19.3 | 158.93
1.4.1.4 | SINAPI | 93382 | REATERRO MANUAL DE VALAS COM COMPACTAÇÃO MECANIZADA. AF_04/2016 | M3 | 9.6108 | 23.82 | 228.92
1.4.1.5 | SINAPI | 96527 | ESCAVAÇÃO MANUAL DE VALA PARA VIGA BALDRAME (INCLUINDO ESCAVAÇÃO PARA COLOCAÇÃO DE FÔRMAS). AF_06/2017 | M3 | 9.4514 | 99.74 | 942.68
1.4.1.6 | SINAPI | 96535 | FABRICAÇÃO, MONTAGEM E DESMONTAGEM DE FÔRMA PARA SAPATA, EM MADEIRA SERRADA, E=25 MM, 4 UTILIZAÇÕES. AF_06/2017 | M2 | 91.17 | 129.84 | 11837.51
1.4.1.7 | SINAPI | 96543 | ARMAÇÃO DE BLOCO, VIGA BALDRAME E SAPATA UTILIZANDO AÇO CA-60 DE 5 MM - MONTAGEM. AF_06/2017 | KG | 95.3 | 16.27 | 1550.53
1.4.1.8 | SINAPI | 96544 | ARMAÇÃO DE BLOCO, VIGA BALDRAME OU SAPATA UTILIZANDO AÇO CA-50 DE 6,3 MM - MONTAGEM. AF_06/2017 | KG | 6 | 15.29 | 91.74
1.4.1.9 | SINAPI | 96545 | ARMAÇÃO DE BLOCO, VIGA BALDRAME OU SAPATA UTILIZANDO AÇO CA-50 DE 8 MM - MONTAGEM. AF_06/2017 | KG | 154.3 | 14.3 | 2206.49
1.4.1.10 | SINAPI | 96546 | ARMAÇÃO DE BLOCO, VIGA BALDRAME OU SAPATA UTILIZANDO AÇO CA-50 DE 10 MM - MONTAGEM. AF_06/2017 | KG | 161.9 | 12.78 | 2069.08
1.4.1.11 | SINAPI | 96547 | ARMAÇÃO DE BLOCO, VIGA BALDRAME OU SAPATA UTILIZANDO AÇO CA-50 DE 12,5 MM - MONTAGEM. AF_06/2017 | KG | 15.1 | 10.81 | 163.23
1.4.1.12 | SINAPI | 94966 | CONCRETO FCK = 30MPA, TRAÇO 1:2,1:2,5 (EM MASSA SECA DE CIMENTO/ AREIA MÉDIA/ BRITA 1) - PREPARO MECÂNICO COM BETONEIRA 400 L. AF_05/2021 | M3 | 9.1 | 572.28 | 5207.74
1.4.1.13 | SINAPI | 103670 | LANÇAMENTO COM USO DE BALDES, ADENSAMENTO E ACABAMENTO DE CONCRETO EM ESTRUTURAS. AF_02/2022 | M3 | 9.1 | 229.31 | 2086.72
1.4.1.14 | SESC | C10 | IMPERMEABILIZACAO DE ESTRUTURAS ENTERRADAS, COM TINTA ASFALTICA, DUAS DEMAOS. | M2 | 63.17 | 18.33 | 1157.9
|  |  |  | TOTAL DO ITEM 1.4.1 |  |  | 28500.72
|  |  |  | TOTAL DO ITEM 1.4 |  |  | 28500.72
1.5 |  |  | SUPERESTRUTURA
1.5.1 |  |  | PILARES, VIGAS E CINTAMENTO
1.5.1.1 | SINAPI | 92443 | MONTAGEM E DESMONTAGEM DE FÔRMA DE PILARES RETANGULARES E ESTRUTURAS SIMILARES, PÉ-DIREITO SIMPLES, EM CHAPA DE MADEIRA COMPENSADA PLASTIFICADA, 18 UTILIZAÇÕES. AF_09/2020 | M2 | 227.73 | 50.78 | 11564.12
1.5.1.3 | SINAPI | 92759 | ARMAÇÃO DE PILAR OU VIGA DE ESTRUTURA CONVENCIONAL DE CONCRETO ARMADO UTILIZANDO AÇO CA-60 DE 5,0 MM - MONTAGEM. AF_06/2022 | KG | 276.3 | 13.5 | 3730.05
1.5.1.5 | SINAPI | 92761 | ARMAÇÃO DE PILAR OU VIGA DE ESTRUTURA CONVENCIONAL DE CONCRETO ARMADO UTILIZANDO AÇO CA-50 DE 8,0 MM - MONTAGEM. AF_06/2022 | KG | 225 | 12.58 | 2830.5
1.5.1.7 | SINAPI | 92762 | ARMAÇÃO DE PILAR OU VIGA DE ESTRUTURA CONVENCIONAL DE CONCRETO ARMADO UTILIZANDO AÇO CA-50 DE 10,0 MM - MONTAGEM. AF_06/2022 | KG | 381.4 | 11.37 | 4336.51
1.5.1.9 | SINAPI | 92763 | ARMAÇÃO DE PILAR OU VIGA DE ESTRUTURA CONVENCIONAL DE CONCRETO ARMADO UTILIZANDO AÇO CA-50 DE 12,5 MM - MONTAGEM. AF_06/2022 | KG | 11.4 | 9.64 | 109.89
1.5.1.11 | SINAPI | 94966 | CONCRETO FCK = 30MPA, TRAÇO 1:2,1:2,5 (EM MASSA SECA DE CIMENTO/ AREIA MÉDIA/ BRITA 1) - PREPARO MECÂNICO COM BETONEIRA 400 L. AF_05/2021 | M3 | 16.01 | 572.28 | 9162.2
1.5.1.13 | SINAPI | 103670 | LANÇAMENTO COM USO DE BALDES, ADENSAMENTO E ACABAMENTO DE CONCRETO EM ESTRUTURAS. AF_02/2022 | M3 | 16.01 | 229.31 | 3671.25
|  |  |  | TOTAL DO ITEM 1.5.1 |  |  | 35404.52
|  |  |  | TOTAL DO ITEM 1.5 |  |  | 35404.52
1.6 |  |  | COBERTURA
1.6.1 | SINAPI | 94229 | CALHA EM CHAPA DE AÇO GALVANIZADO NÚMERO 24, DESENVOLVIMENTO DE 100 CM, INCLUSO TRANSPORTE VERTICAL. AF_07/2019 | M | 100.9 | 159.4 | 16083.46
1.6.2 | SINAPI | 94231 | RUFO EM CHAPA DE AÇO GALVANIZADO NÚMERO 24, CORTE DE 25 CM, INCLUSO TRANSPORTE VERTICAL. AF_07/2019 | M | 204.77 | 52.64 | 10779.09
1.6.3 | SESC | C11 | TELHAMENTO COM TTELHA TRAPEZOIDAL, TÉRMOACÚSTICA SANDUÍCHE – NÚCLEO EM PIR 30 MM, COR DO AÇO SUPERIOR BRANCO, COR DO FORRO METÁLICO BRANCO, INCLUSO IÇAMENTO. | M2 | 172.9 | 212.04 | 36661.71
1.6.4 | SESC | C12 | TELHAMENTO COM TELHA TRAPEZOIDAL, TÉRMOACÚSTICA – NÚCLEO EM EPS 30MM, COR DO AÇO SUPERIOR AÇO NATURAL, PARTE INFERIOR SOMENTE EPS BRANCO, INCLUSO IÇAMENTO. | M2 | 831.8 | 84.25 | 70079.15
1.6.5 | SESC | C45 | CUMEEIRA TRAPEZOIDAL PRE-PINT TP-40 - 3 TRAP | M | 15.25 | 88.7 | 1352.67
1.6.6 | SESC | C46 | CUMEEIRA TRAPEZOIDAL GALVALUME | M | 15.4 | 47 | 723.8
1.6.7 | SESC | C14 | TELHAMENTO COM TELHA TRANSLÚCIDA | M2 | 14.7808 | 708.53 | 10472.64
1.6.8 | SINAPI | 104314 | TRAMA DE AÇO COMPOSTA POR TERÇAS PARA TELHADOS DE ATÉ 2 ÁGUAS PARA TELHA ONDULADA DE FIBROCIMENTO, METÁLICA, PLÁSTICA OU TERMOACÚSTICA, INCLUSO TRANSPORTE VERTICAL (EM KG). AF_07/2019 | KG | 6143.05 | 12.81 | 78692.47
1.6.9 | SESC | C57 | PERFIL METALON RETANGULAR | KG | 3139.78 | 12.31 | 38650.69
1.6.10 | SESC | C47 | CINTA DE AMARRAÇÃO DE ALVENARIA MOLDADA IN LOCO COM UTILIZAÇÃO DE BLOCOS CANALETA. AF_03/2016 | M | 252.78 | 34.79 | 8794.21
1.6.11 | SINAPI | 101979 | CHAPIM (PINGADEIRA) EM AÇO GALVANIZADO, CORTE 33. AF_11/2020 | M | 305.67 | 42.38 | 12954.29
|  |  |  | TOTAL DO ITEM 1.6 |  |  | 285244.18
1.7 |  |  | VEDAÇÃO
1.7.1 | SESC | C15 | ALVENARIA DE VEDAÇÃO DE BLOCOS CERÂMICOS DE 9X19X29CM (ESPESSURA 9 CM) E ARGAMASSA DE ASSENTAMENTO TRAÇO 1:2:8 COM PREPARO EM BETONEIRA | M2 | 374.91 | 105.58 | 39582.99
1.7.2 | SINAPI | 96363 | PAREDE COM PLACAS DE GESSO ACARTONADO (DRYWALL), PARA USO INTERNO, COM UMA FACE SIMPLES E OUTRA FACE DUPLA E ESTRUTURA METÁLICA COM GUIAS SIMPLES, COM VÃOS. AF_06/2017_PS | M2 | 53.43 | 131.66 | 7034.59
1.7.3 | SINAPI | 93183 | VERGA PRÉ-MOLDADA PARA JANELAS COM MAIS DE 1,5 M DE VÃO. AF_03/2016 | M | 74.4 | 59.1 | 4397.04
1.7.4 | SINAPI | 93195 | CONTRAVERGA PRÉ-MOLDADA PARA VÃOS DE MAIS DE 1,5 M DE COMPRIMENTO. AF_03/2016 | M | 74.4 | 55.31 | 4115.06
1.7.5 | SINAPI | 93184 | VERGA PRÉ-MOLDADA PARA PORTAS COM ATÉ 1,5 M DE VÃO. AF_03/2016 | M | 20.58 | 34.04 | 700.54
1.7.6 | SINAPI | 93185 | VERGA PRÉ-MOLDADA PARA PORTAS COM MAIS DE 1,5 M DE VÃO. AF_03/2016 | M | 19.04 | 58.3 | 1110.03
|  |  |  | TOTAL DO ITEM 1.7 |  |  | 56940.25
1.8 |  |  | REVESTIMENTOS
1.8.1 |  |  | REVESTIMENTO DE PAREDE
1.8.1 | SINAPI | 87879 | CHAPISCO APLICADO EM ALVENARIAS E ESTRUTURAS DE CONCRETO INTERNAS, COM COLHER DE PEDREIRO. ARGAMASSA TRAÇO 1:3 COM PREPARO EM BETONEIRA 400L. AF_10/2022 | M2 | 561.78 | 4.01 | 2252.73
1.8.2 | SINAPI | 87775 | EMBOÇO OU MASSA ÚNICA EM ARGAMASSA TRAÇO 1:2:8, PREPARO MECÂNICO COM BETONEIRA 400 L, APLICADA MANUALMENTE EM PANOS DE FACHADA COM PRESENÇA DE VÃOS, ESPESSURA DE 25 MM. AF_08/2022 | M2 | 1003.94 | 46.75 | 46934.19
1.8.3 | SESC | C17 | REVESTIMENTO CERÂMICO ARCO TRIPLO 15X15CM, ESMALTADO BRILHANTE, BORDA BOLD - FORNECIMENTO E INSTALAÇÃO | M2 | 16 | 296.9 | 4750.4
1.8.4 | SESC | C16 | REVESTIMENTO CERÂMICO PARA PISCINA 20X20CM, ESMALTADO BRILHANTE, BORDA BOLD - FORNECIMENTO E INSTALAÇÃO | M2 | 86.8 | 135.9 | 11796.12
|  |  |  | TOTAL DO ITEM 1.8.1 |  |  | 65733.44
1.8.2 |  |  | REVESTIMENTO DE PISO
1.8.1 | SINAPI | 104162 | PISO EM GRANILITE, MARMORITE OU GRANITINA EM AMBIENTES INTERNOS, COM ESPESSURA DE 8 MM, INCLUSO MISTURA EM BETONEIRA, COLOCAÇÃO DAS JUNTAS, APLICAÇÃO DO PISO, 4 POLIMENTOS COM POLITRIZ, ESTUCAMENTO, SELADOR E CERA. AF_06/2022 | M2 | 723.22 | 97.3 | 70369.3
1.8.2 | SESC | C16 | REVESTIMENTO CERÂMICO PARA PISCINA 20X20CM, ESMALTADO BRILHANTE, BORDA BOLD - FORNECIMENTO E INSTALAÇÃO | M2 | 173.5 | 135.9 | 23578.65
1.8.3 | SESC | C18 | REVESTIMENTO CERÂMICO AMADEIRADO PARA DECK COM PLACAS TIPO PORCELANATO RETIFICADO DE DIMENSÕES 20X120CM - FORNECIMENTO E INSTALAÇÃO | M2 | 180.51 | 238.61 | 43071.49
1.8.4 | SESC | C20 | EXECUÇÃO DE PISO OU CALÇADA EM CONCRETO RÚSTICO, FCK 15 MPA, E = 7CM | M2 | 105.75 | 53.88 | 5697.81
1.8.5 | SINAPI | 92397 | EXECUÇÃO DE PAVIMENTO EM PISO INTERTRAVADO, COM BLOCO RETANGULAR COR NATURAL DE 20 X 10 CM, ESPESSURA 6 CM. AF_10/2022 | M2 | 83.05 | 86.52 | 7185.48
|  |  |  | TOTAL DO ITEM 1.8.2 |  |  | 149902.73
1.8.3 |  |  | REVESTIMENTO DE FORRO
1.8.3.1 | SESC | C21 | FORRO MODULAR DE FIBRA MINERAL 625X625MM, INCLUSIVE ESTRUTURA DE FIXAÇÃO | M2 | 294.49 | 192.56 | 56706.99
1.8.3.2 | SINAPI | 96114 | FORRO EM DRYWALL, PARA AMBIENTES COMERCIAIS, INCLUSIVE ESTRUTURA DE FIXAÇÃO. AF_05/2017_PS | M2 | 432.46 | 72.01 | 31141.44
|  |  |  | TOTAL DO ITEM 1.8.3 |  |  | 87848.43
|  |  |  | TOTAL DO ITEM 1.8 |  |  | 303484.6
1.9 |  |  | INSTALAÇÕES ELÉTRICA
1.9.1 |  |  | SERVIÇOS PRELIMINARES
1.9.1.1 | SINAPI | 90456 | QUEBRA EM ALVENARIA PARA INSTALAÇÃO DE CAIXA DE TOMADA (4X4 OU 4X2). AF_05/2015 | UN | 107 | 3.72 | 398.04
1.9.1.2 | SINAPI | 90447 | RASGO EM ALVENARIA PARA ELETRODUTOS COM DIAMETROS MENORES OU IGUAIS A 40 MM. AF_05/2015 | M | 387 | 5.83 | 2256.21
1.9.1.3 | SINAPI | 90458 | QUEBRA EM ALVENARIA PARA INSTALAÇÃO DE QUADRO DISTRIBUIÇÃO GRANDE (76X40 CM). AF_05/2015 | UN | 1 | 24.09 | 24.09
1.9.1.4 | SINAPI | 97661 | REMOÇÃO DE CABOS ELÉTRICOS, DE FORMA MANUAL, SEM REAPROVEITAMENTO. AF_12/2017 | M | 2389.86 | 0.53 | 1266.62
|  |  |  | TOTAL DO ITEM 1.9.1 |  |  | 3944.96
1.9.2 |  |  | ELETRODUTOS E ENCAMINHAMENTO
1.9.2.1 | SINAPI | 91836 | ELETRODUTO FLEXÍVEL CORRUGADO, PVC, DN 32 MM (1"), PARA CIRCUITOS TERMINAIS, INSTALADO EM FORRO - FORNECIMENTO E INSTALAÇÃO. AF_03/2023 | M | 77.68 | 13.01 | 1010.61
1.9.2.2 | SINAPI | 91834 | ELETRODUTO FLEXÍVEL CORRUGADO, PVC, DN 25 MM (3/4"), PARA CIRCUITOS TERMINAIS, INSTALADO EM FORRO - FORNECIMENTO E INSTALAÇÃO. AF_03/2023 | M | 773.27 | 10.19 | 7879.62
1.9.2.3 | SINAPI | 91869 | ELETRODUTO RÍGIDO ROSCÁVEL, PVC, DN 40 MM (1 1/4"), PARA CIRCUITOS TERMINAIS, INSTALADO EM LAJE - FORNECIMENTO E INSTALAÇÃO. AF_03/2023 | M | 15.4 | 17.3 | 266.42
1.9.2.4 | SINAPI | 93011 | ELETRODUTO RÍGIDO ROSCÁVEL, PVC, DN 85 MM (3"), PARA REDE ENTERRADA DE DISTRIBUIÇÃO DE ENERGIA ELÉTRICA - FORNECIMENTO E INSTALAÇÃO. AF_12/2021 | M | 36.51 | 48.01 | 1752.84
1.9.2.5 | SINAPI | 91867 | ELETRODUTO RÍGIDO ROSCÁVEL, PVC, DN 25 MM (3/4"), PARA CIRCUITOS TERMINAIS, INSTALADO EM LAJE - FORNECIMENTO E INSTALAÇÃO. AF_03/2023 | M | 13.57 | 9.54 | 129.45
|  |  |  | TOTAL DO ITEM 1.9.2 |  |  | 11038.94
1.9.3 |  |  | QUADROS E CAIXAS
1.9.3.1 | SINAPI | 91941 | CAIXA RETANGULAR 4" X 2" BAIXA (0,30 M DO PISO), PVC, INSTALADA EM PAREDE - FORNECIMENTO E INSTALAÇÃO. AF_03/2023 | UN | 77 | 10.23 | 787.71
1.9.3.2 | SINAPI | 91940 | CAIXA RETANGULAR 4" X 2" MÉDIA (1,30 M DO PISO), PVC, INSTALADA EM PAREDE - FORNECIMENTO E INSTALAÇÃO. AF_03/2023 | UN | 3 | 15.65 | 46.95
1.9.3.3 | SINAPI | 91939 | CAIXA RETANGULAR 4" X 2" ALTA (2,00 M DO PISO), PVC, INSTALADA EM PAREDE - FORNECIMENTO E INSTALAÇÃO. AF_03/2023 | UN | 27 | 26.7 | 720.9
1.9.3.4 | SINAPI | 101881 | QUADRO DE DISTRIBUIÇÃO DE ENERGIA EM CHAPA DE AÇO GALVANIZADO, DE EMBUTIR, COM BARRAMENTO TRIFÁSICO, PARA 40 DISJUNTORES DIN 100A - FORNECIMENTO E INSTALAÇÃO. AF_10/2020 | UN | 1 | 886.93 | 886.93
1.9.3.4 | SINAPI | 101878 | QUADRO DE DISTRIBUIÇÃO DE ENERGIA EM CHAPA DE AÇO GALVANIZADO, DE SOBREPOR, COM BARRAMENTO TRIFÁSICO, PARA 18 DISJUNTORES DIN 100A - FORNECIMENTO E INSTALAÇÃO. AF_10/2020 | UN | 1 | 508.12 | 508.12
|  |  |  | TOTAL DO ITEM 1.9.3 |  |  | 2950.61
1.9.4 |  |  | FIAÇÃO
1.9.4.1 | SINAPI | 91926 | CABO DE COBRE FLEXÍVEL ISOLADO, 2,5 MM², ANTI-CHAMA 450/750 V, PARA CIRCUITOS TERMINAIS - FORNECIMENTO E INSTALAÇÃO. AF_03/2023 | M | 3342.21 | 3.75 | 12533.28
1.9.4.2 | SINAPI | 92984 | CABO DE COBRE FLEXÍVEL ISOLADO, 25 MM², ANTI-CHAMA 0,6/1,0 KV, PARA REDE ENTERRADA DE DISTRIBUIÇÃO DE ENERGIA ELÉTRICA - FORNECIMENTO E INSTALAÇÃO. AF_12/2021 | M | 81.02 | 24.47 | 1982.55
1.9.4.3 | SINAPI | 92986 | CABO DE COBRE FLEXÍVEL ISOLADO, 35 MM², ANTI-CHAMA 0,6/1,0 KV, PARA REDE ENTERRADA DE DISTRIBUIÇÃO DE ENERGIA ELÉTRICA - FORNECIMENTO E INSTALAÇÃO. AF_12/2021 | M | 3.7 | 33.88 | 125.35
1.9.4.4 | SINAPI | 91928 | CABO DE COBRE FLEXÍVEL ISOLADO, 4 MM², ANTI-CHAMA 450/750 V, PARA CIRCUITOS TERMINAIS - FORNECIMENTO E INSTALAÇÃO. AF_03/2023 | M | 1220.16 | 5.83 | 7113.53
1.9.4.5 | SINAPI | 92988 | CABO DE COBRE FLEXÍVEL ISOLADO, 50 MM², ANTI-CHAMA 0,6/1,0 KV, PARA REDE ENTERRADA DE DISTRIBUIÇÃO DE ENERGIA ELÉTRICA - FORNECIMENTO E INSTALAÇÃO. AF_12/2021 | M | 121.53 | 49.24 | 5984.13
1.9.4.6 | SINAPI | 92979 | CABO DE COBRE FLEXÍVEL ISOLADO, 10 MM², ANTI-CHAMA 450/750 V, PARA DISTRIBUIÇÃO - FORNECIMENTO E INSTALAÇÃO. AF_12/2015 | M | 160 | 9.79 | 1566.4
|  |  |  | TOTAL DO ITEM 1.9.4 |  |  | 29305.24
1.9.5 |  |  | ACESSÓRIOS
1.9.5.1 | SINAPI | 91877 | LUVA PARA ELETRODUTO, PVC, ROSCÁVEL, DN 40 MM (1 1/4"), PARA CIRCUITOS TERMINAIS, INSTALADA EM FORRO - FORNECIMENTO E INSTALAÇÃO. AF_03/2023 | UN | 2 | 10.79 | 21.58
1.9.5.2 | SINAPI | 93016 | LUVA PARA ELETRODUTO, PVC, ROSCÁVEL, DN 85 MM (3"), PARA REDE ENTERRADA DE DISTRIBUIÇÃO DE ENERGIA ELÉTRICA - FORNECIMENTO E INSTALAÇÃO. AF_12/2021 | UN | 11 | 31.55 | 347.05
1.9.5.3 | SINAPI | 91875 | LUVA PARA ELETRODUTO, PVC, ROSCÁVEL, DN 25 MM (3/4"), PARA CIRCUITOS TERMINAIS, INSTALADA EM FORRO - FORNECIMENTO E INSTALAÇÃO. AF_03/2023 | UN | 3 | 7.15 | 21.45
1.9.5.4 | SESC | C22 | LUVA PARA ELETRODUTO, EM ACO GALVANIZADO, DIAMETRO DE 100 MM (4"), PARA CIRCUITO TERMINAIS | UN | 2 | 31.09 | 62.18
1.9.5.5 | SINAPI | 101895 | DISJUNTOR TERMOMAGNÉTICO TRIPOLAR , CORRENTE NOMINAL DE 125A - FORNECIMENTO E INSTALAÇÃO. AF_10/2020 | UN | 2 | 418.73 | 837.46
1.9.5.6 | SINAPI | 93669 | DISJUNTOR TRIPOLAR TIPO DIN, CORRENTE NOMINAL DE 20A - FORNECIMENTO E INSTALAÇÃO. AF_10/2020 | UN | 2 | 75.98 | 151.96
1.9.5.7 | SINAPI | 93653 | DISJUNTOR MONOPOLAR TIPO DIN, CORRENTE NOMINAL DE 10A - FORNECIMENTO E INSTALAÇÃO. AF_10/2020 | UN | 13 | 11.61 | 150.93
1.9.5.8 | SINAPI | 93654 | DISJUNTOR MONOPOLAR TIPO DIN, CORRENTE NOMINAL DE 16A - FORNECIMENTO E INSTALAÇÃO. AF_10/2020 | UN | 6 | 12.14 | 72.84
1.9.5.9 | SINAPI | 93655 | DISJUNTOR MONOPOLAR TIPO DIN, CORRENTE NOMINAL DE 20A - FORNECIMENTO E INSTALAÇÃO. AF_10/2020 | UN | 18 | 13.29 | 239.22
1.9.5.10 | SINAPI | 93656 | DISJUNTOR MONOPOLAR TIPO DIN, CORRENTE NOMINAL DE 25A - FORNECIMENTO E INSTALAÇÃO. AF_10/2020 | UN | 2 | 13.29 | 26.58
1.9.5.11 | SESC | C23 | DISPOSITIVO DPS CLASSE II, 1 POLO, TENSAO MAXIMA DE 275 V, CORRENTE MAXIMA DE *90* KA (TIPO AC) - FORNECIMENTO E INSTALAÇÃO | UN | 8 | 185.83 | 1486.64
1.9.5.12 | SESC | C24 | DISJUNTOR MONOPOLAR TIPO DIN, CORRENTE NOMINAL DE 15A - FORNECIMENTO E INSTALAÇÃO. | UN | 6 | 11.62 | 69.72
1.9.5.13 | SESC | C25 | PLACA PARA 1 FUNÇÃO - FORNECIMENTO E INSTALAÇÃO | UN | 31 | 7.42 | 230.02
1.9.5.14 | SESC | C26 | PLACA PARA 2 FUNÇÃO - FORNECIMENTO E INSTALAÇÃO | UN | 56 | 7.5 | 420
1.9.5.15 | SINAPI | 91955 | INTERRUPTOR PARALELO (1 MÓDULO), 10A/250V, INCLUINDO SUPORTE E PLACA - FORNECIMENTO E INSTALAÇÃO. AF_03/2023 | UN | 4 | 31.92 | 127.68
1.9.5.16 | SINAPI | 91953 | INTERRUPTOR SIMPLES (1 MÓDULO), 10A/250V, INCLUINDO SUPORTE E PLACA - FORNECIMENTO E INSTALAÇÃO. AF_03/2023 | UN | 14 | 26.27 | 367.78
1.9.5.17 | SINAPI | 91959 | INTERRUPTOR SIMPLES (2 MÓDULOS), 10A/250V, INCLUINDO SUPORTE E PLACA - FORNECIMENTO E INSTALAÇÃO. AF_03/2023 | UN | 1 | 40.17 | 40.17
1.9.5.18 | SINAPI | 92023 | INTERRUPTOR SIMPLES (1 MÓDULO) COM 1 TOMADA DE EMBUTIR 2P+T 10 A, INCLUINDO SUPORTE E PLACA - FORNECIMENTO E INSTALAÇÃO. AF_03/2023 | UN | 2 | 44.68 | 89.36
1.9.5.19 | SESC | C43 | INTERRUPTOR BIPOLAR (1 MÓDULO), 25A, INCLUINDO SUPORTE E PLACA - FORNECIMENTO E INSTALAÇÃO | UN | 35 | 172.35 | 6032.25
1.9.5.20 | SINAPI | 92008 | TOMADA BAIXA DE EMBUTIR (2 MÓDULOS), 2P+T 10 A, INCLUINDO SUPORTE E PLACA - FORNECIMENTO E INSTALAÇÃO. AF_03/2023 | UN | 48 | 42.82 | 2055.36
1.9.5.21 | SINAPI | 92009 | TOMADA BAIXA DE EMBUTIR (2 MÓDULOS), 2P+T 20 A, INCLUINDO SUPORTE E PLACA - FORNECIMENTO E INSTALAÇÃO. AF_03/2023 | UN | 10 | 47.06 | 470.6
1.9.5.22 | SINAPI | 92000 | TOMADA BAIXA DE EMBUTIR (1 MÓDULO), 2P+T 10 A, INCLUINDO SUPORTE E PLACA - FORNECIMENTO E INSTALAÇÃO. AF_03/2023 | UN | 19 | 27.62 | 524.78
1.9.5.23 | SINAPI | 91996 | TOMADA MÉDIA DE EMBUTIR (1 MÓDULO), 2P+T 10 A, INCLUINDO SUPORTE E PLACA - FORNECIMENTO E INSTALAÇÃO. AF_03/2023 | UN | 3 | 30.82 | 92.46
1.9.5.24 | SINAPI | 91992 | TOMADA ALTA DE EMBUTIR (1 MÓDULO), 2P+T 10 A, INCLUINDO SUPORTE E PLACA - FORNECIMENTO E INSTALAÇÃO. AF_03/2023 | UN | 27 | 39.09 | 1055.43
1.9.5.25 | SINAPI | 97886 | CAIXA ENTERRADA ELÉTRICA RETANGULAR, EM ALVENARIA COM TIJOLOS CERÂMICOS MACIÇOS, FUNDO COM BRITA, DIMENSÕES INTERNAS: 0,3X0,3X0,3 M. AF_12/2020 | UN | 2 | 157.62 | 315.24
1.9.5.26 | SESC | C27 | PLACA COM FURO - FORNECIMENTO E INSTALAÇÃO | UN | 20 | 7.85 | 157
|  |  |  | TOTAL DO ITEM 1.9.5 |  |  | 15465.74
1.9.6 |  |  | LUMINÁRIAS
1.9.4.1 | SESC | C48 | Luminária Plafon 172x172 mm, 12 W Led, Embutir - FORNECIMENTO E INSTALAÇÃO | UN | 3 | 35.68 | 107.04
1.9.4.2 | SESC | C49 | Luminária Plafon 620x620 mm, 48 W Led, Embutir - FORNECIMENTO E INSTALAÇÃO | UN | 72 | 241.78 | 17408.16
1.9.4.3 | SESC | C50 | Luminária Plafon 1200x150 mm, 12 W Led, Embutir - FORNECIMENTO E INSTALAÇÃO | UN | 8 | 280.78 | 2246.24
1.9.4.4 | SESC | C69 | Luminária Plafon 220x220x34 mm, 18 W Led, Sobrepor - FORNECIMENTO E INSTALAÇÃO | UN | 8 | 39.63 | 317.04
|  |  |  | TOTAL DO ITEM 1.9.6 |  |  | 20078.48
|  |  |  | TOTAL DO ITEM 1.9 |  |  | 82783.97
1.10 |  |  | PINTURA
1.10.1 | SINAPI | 88489 | PINTURA LÁTEX ACRÍLICA PREMIUM, APLICAÇÃO MANUAL EM PAREDES, DUAS DEMÃOS. AF_04/2023 | M2 | 1381.85 | 11.85 | 16374.92
1.10.2 | SINAPI | 88485 | FUNDO SELADOR ACRÍLICO, APLICAÇÃO MANUAL EM PAREDE, UMA DEMÃO. AF_04/2023 | M2 | 1381.85 | 3.31 | 4573.92
1.10.3 | SINAPI | 88497 | EMASSAMENTO COM MASSA LÁTEX, APLICAÇÃO EM PAREDE, DUAS DEMÃOS, LIXAMENTO MANUAL. AF_04/2023 | M2 | 1381.85 | 17.82 | 24624.56
1.10.4 | SINAPI | 88484 | FUNDO SELADOR ACRÍLICO, APLICAÇÃO MANUAL EM TETO, UMA DEMÃO. AF_04/2023 | M2 | 726.95 | 4.11 | 2987.76
1.10.5 | SINAPI | 88496 | EMASSAMENTO COM MASSA LÁTEX, APLICAÇÃO EM TETO, DUAS DEMÃOS, LIXAMENTO MANUAL. AF_04/2023 | M2 | 726.95 | 29.45 | 21408.67
1.10.6 | SINAPI | 88488 | PINTURA LÁTEX ACRÍLICA PREMIUM, APLICAÇÃO MANUAL EM TETO, DUAS DEMÃOS. AF_04/2023 | M2 | 726.95 | 13.81 | 10039.17
|  |  |  | TOTAL DO ITEM 1.10 |  |  | 80009
1.11 |  |  | ESQUADRIAS
1.11.1 | COTAÇÃO | COT20 | PORTA DE ACM LISO, COM ABERTURA DE VIDRO 60X60 CM, ABRIR 1 FOLHA - 0,80x2,10 - FORNECIMENTO E INSTALAÇÃO | UN | 6 | 3500 | 21000
1.11.2 | SESC | C29 | PORTA DE CORRER EM ALUMÍNO 3 FOLHAS 4,00X3,00M, COM VIDRO TEMPERADO INCOLOR 8 MM. INCLUSIVE REQUADRO - FORNECIMENTO E INSTALAÇÃO | UN | 3 | 6804.93 | 20414.79
1.11.3 | COTAÇÃO | COT42 | PORTA DE ACM LISO, ABRIR 1 FOLHA - 0,90x2,10 - FORNECIMENTO E INSTALAÇÃO |  | 3 | 3500 | 10500
1.11.4 | COTAÇÃO | COT21 | PORTA DE ACM LISO, COM ABERTURA DE VIDRO 60X60 CM, ABRIR 1 FOLHA - 2,00x2,10 - FORNECIMENTO E INSTALAÇÃO | UN | 1 | 14000 | 14000
1.11.5 | COTAÇÃO | COT22 | PORTA DE ACM LISO, ABRIR 1 FOLHA - 1,00x2,10 - FORNECIMENTO E INSTALAÇÃO | UN | 2 | 3500 | 7000
1.11.6 | COTAÇÃO | COT23 | PORTA DE ACM LISO, ABRIR 1 FOLHA - 0,80x2,10 - FORNECIMENTO E INSTALAÇÃO | UN | 2 | 3500 | 7000
1.11.7 | COTAÇÃO | COT41 | PORTA DE ACM LISO, COM ABERTURA DE VIDRO 60X60 CM, ABRIR 1 FOLHA - 0,80x2,10 - FORNECIMENTO E INSTALAÇÃO | UN | 2 | 3500 | 7000
1.11.8 | SESC | C33 | PORTA EM ALUMÍNIO DE ABRIR TIPO VENEZIANA, 160X180 CM, COM GUARNIÇÃO, FIXAÇÃO COM PARAFUSOS - FORNECIMENTO E INSTALAÇÃO | UN | 1 | 1983.16 | 1983.16
1.11.9 | SINAPI | 100701 | PORTA DE FERRO, DE ABRIR, TIPO GRADE COM CHAPA, COM GUARNIÇÕES. AF_12/2019 | M2 | 2.1 | 661.02 | 1388.14
1.11.10 | SINAPI | 91341 | PORTA EM ALUMÍNIO DE ABRIR TIPO VENEZIANA COM GUARNIÇÃO, FIXAÇÃO COM PARAFUSOS - FORNECIMENTO E INSTALAÇÃO. AF_12/2019 | M2 | 0.42 | 688.6 | 289.21
1.11.11 | SESC | C35 | JANELA DE CORRER EM ALUMÍNO NA COR PRETA, LINHA SUPREMA, 4 FOLHAS 2,40X1,50M, COM VIDRO TEMPERADO INCOLOR 8 MM. INCLUSIVE REQUADRO - FORNECIMENTO E INSTALAÇÃO | UN | 16 | 2272.09 | 36353.44
1.11.12 | SESC | C36 | JANELA DE CORRER EM ALUMÍNO NA COR PRETA, LINHA SUPREMA , 4 FOLHAS 4,00X2,00M, COM VIDRO TEMPERADO INCOLOR 8 MM. INCLUSIVE REQUADRO - FORNECIMENTO E INSTALAÇÃO | UN | 1 | 4116.95 | 4116.95
1.11.13 | SESC | C37 | JANELA DE CORRER EM ALUMÍNO NA COR PRETA, LINHA SUPREMA, 4 FOLHAS 4,00X1,00M, COM VIDRO TEMPERADO INCOLOR 8 MM. INCLUSIVE REQUADRO - FORNECIMENTO E INSTALAÇÃO | UN | 1 | 2381.24 | 2381.24
1.11.14 | SESC | C38 | JANELA DE CORRER EM ALUMÍNO NA COR PRETA, LINHA SUPREMA, 4 FOLHAS 2,50X1,00M, COM VIDRO TEMPERADO INCOLOR 8 MM. INCLUSIVE REQUADRO - FORNECIMENTO E INSTALAÇÃO | UN | 1 | 1691.04 | 1691.04
1.11.14 | SESC | C70 | JANELA FIXA COM VIDRO TEMPERADO TRASNPARENTE INCOLOR 8 MM 3,70X1,70M, . INCLUSIVE REQUADRO - FORNECIMENTO E INSTALAÇÃO | UN | 1 | 2094.32 | 2094.32
1.11.14 | SESC | C71 | JANELA DE CORRER EM ALUMÍNO NA COR PRETA, LINHA SUPREMA, 2 FOLHAS 1,50X0,60M, COM VIDRO TEMPERADO INCOLOR 8 MM. INCLUSIVE REQUADRO - FORNECIMENTO E INSTALAÇÃO | UN | 3 | 1298.24 | 3894.72
1.11.15 | SINAPI | 101965 | PEITORIL LINEAR EM GRANITO OU MÁRMORE, L = 15CM, COMPRIMENTO DE ATÉ 2M, ASSENTADO COM ARGAMASSA 1:6 COM ADITIVO. AF_11/2020 | M | 57.1 | 145.07 | 8283.49
|  |  |  | TOTAL DO ITEM 1.11 |  |  | 149390.5
1.12 |  |  | SERVIÇOS COMPLEMENTARES
1.12.1 | SESC | C39 | FACHADA COM PAINEL FRIGO SL 50MM - FORNECIMENTO E INSTALAÇÃO | M2 | 219.75 | 256.89 | 56451.57
1.12.2 | SESC | C59 | CAIXA METÁLICA PARA AR-CONDICIONADO NO METALON CHAPA 18 | UN | 1 | 12787.11 | 12787.11
1.12.4 | SESC | C42 | BANCO DE AREIA PARA O PLAYGROUND (4,55X7,00M) | UN | 1 | 1735.91 | 1735.91
1.12.5 | SESC | C44 | GUARDA CORPO EM TUBO DE AÇO GALVANIZADO H=1,10 M, PINTADO COM ESMALTE SINTÉTICO, COM MONTANTES E LONGARINAS DE 1 1/2" E BALAÚSTRES DE 1 1/4" ESPAÇADOS A CADA 10 CM, FIXADO COM CHUBADOR MECÂNICO - FORNECIMENTO E INSTALAÇÃO | M | 44.46 | 712.53 | 31679.08
|  |  |  | TOTAL DO ITEM 1.12 |  |  | 102653.67
1.13 |  |  | CFTV
1.13.1 | SINAPI | 91834 | ELETRODUTO FLEXÍVEL CORRUGADO, PVC, DN 25 MM (3/4"), PARA CIRCUITOS TERMINAIS, INSTALADO EM FORRO - FORNECIMENTO E INSTALAÇÃO. AF_03/2023 | M | 30 | 10.19 | 305.7
1.13.2 | SESC | C51 | Eletrocalha Perfurada 50x50 mm, Zincada, Chapa 24" - FORNECIMENTO E INSTALAÇÃO | M | 102 | 35.99 | 3670.98
1.13.3 | SINAPI | 91939 | CAIXA RETANGULAR 4" X 2" ALTA (2,00 M DO PISO), PVC, INSTALADA EM PAREDE - FORNECIMENTO E INSTALAÇÃO. AF_03/2023 | UN | 18 | 26.7 | 480.6
1.13.4 | SESC | C52 | Cabo de dados F/UPT Glan Green - CAT 6A, 23AWG LSZH AZ - FORNECIMENTO E INSTALAÇÃO | M | 675 | 14.68 | 9909
1.13.5 | SESC | C53 | Câmera IP DOME 2MP, IR 30 M, Lente 2.8 mm, VIP 1230 D G4 - FORNECIMENTO E INSTALAÇÃO | UN | 18 | 435.52 | 7839.36
1.13.6 | SESC | C54 | Gravador Digital de vídeo NVD 1432 - 32 Canais - FORNECIMENTO E INSTALAÇÃO | UN | 1 | 2797.21 | 2797.21
1.13.7 | SESC | C55 | HARD DISK para vigilância 8TB - WD PURPLE - FORNECIMENTO E INSTALAÇÃO | UN | 1 | 2689.94 | 2689.94
|  |  |  | TOTAL DO ITEM 1.13 |  |  | 27692.79
1.14 |  |  | REDE LÓGICA
1.14.1 | IOPES | 160864 | Switch 24 portas RJ-45 10/100 + 2 10/100/1000, inclusive fixação em Rack 19" | UN | 2 | 1329.85 | 2659.7
1.14.2 | SETOP | ED-5631 | MÓDULO PARA REDE (CONECTOR RJ45 CAT.6E), INCLUSIVE FORNECIMENTO E INSTALAÇÃO, EXCLUSIVE PLACA E SUPORTE | UN | 42 | 27.1 | 1138.2
1.14.3 | SBC | 59464 | PATCH PAINEL CAT 6E 24 PORTAS | UN | 3 | 1439.06 | 4317.18
1.14.4 | SBC | 59503 | TOMADA RJ-45 CAT 5E (MODULO) | UN | 96 | 48.37 | 4643.52
1.14.5 | SINAPI | 91941 | CAIXA RETANGULAR 4" X 2" BAIXA (0,30 M DO PISO), PVC, INSTALADA EM PAREDE - FORNECIMENTO E INSTALAÇÃO. AF_03/2023 | UN | 34 | 10.23 | 347.82
1.14.6 | SESC | C52 | Cabo de dados F/UPT Glan Green - CAT 6A, 23AWG LSZH AZ - FORNECIMENTO E INSTALAÇÃO | M | 1249.8 | 14.68 | 18347.06
1.14.7 | SBC | 59227 | CAIXA DE PASSAGEM EM ALUMINIO 40X40X20 STAMPLAC | UN | 11 | 471.99 | 5191.89
1.14.8 | ORSE | 11214 | Tomada para lógica rj45, com caixa pvc, embutida, cat. 6 | UN | 26 | 58.68 | 1525.68
1.14.9 | ORSE | 11234 | Tomada dupla para lógica RJ45, cat.6, com caixa pvc, embutir, completa | UN | 8 | 104.61 | 836.88
1.14.10 | SINAPI | 91834 | ELETRODUTO FLEXÍVEL CORRUGADO, PVC, DN 25 MM (3/4"), PARA CIRCUITOS TERMINAIS, INSTALADO EM FORRO - FORNECIMENTO E INSTALAÇÃO. AF_03/2023 | M | 255.6 | 10.19 | 2604.56
1.14.11 | SINAPI | 91836 | ELETRODUTO FLEXÍVEL CORRUGADO, PVC, DN 32 MM (1"), PARA CIRCUITOS TERMINAIS, INSTALADO EM FORRO - FORNECIMENTO E INSTALAÇÃO. AF_03/2023 | M | 8.3 | 13.01 | 107.98
1.14.12 | SINAPI | 97667 | ELETRODUTO FLEXÍVEL CORRUGADO, PEAD, DN 50 (1 1/2"), PARA REDE ENTERRADA DE DISTRIBUIÇÃO DE ENERGIA ELÉTRICA - FORNECIMENTO E INSTALAÇÃO. AF_12/2021 | M | 116.2 | 8.16 | 948.19
1.14.13 | ORSE | 8493 | Fornecimento e instalação de rack de piso 19"/23" 12u x 470mm (gabinete) inclusive acessórios | UN | 1 | 1516.1 | 1516.1
|  |  |  | TOTAL A194DO ITEM 1.14 |  |  | 44184.76
1.15 |  |  | PREVENÇÃO E COMBATE A INCÊNDIO
1.15.1 | SINAPI | 101905 | EXTINTOR DE INCÊNDIO PORTÁTIL COM CARGA DE ÁGUA PRESSURIZADA DE 10 L, CLASSE A - FORNECIMENTO E INSTALAÇÃO. AF_10/2020_PE | UN | 4 | 214.65 | 858.6
1.15.2 | SINAPI | 101909 | EXTINTOR DE INCÊNDIO PORTÁTIL COM CARGA DE PQS DE 6 KG, CLASSE BC - FORNECIMENTO E INSTALAÇÃO. AF_10/2020_PE | UN | 2 | 242.47 | 484.94
1.15.3 | SINAPI | 97599 | LUMINÁRIA DE EMERGÊNCIA, COM 30 LÂMPADAS LED DE 2 W, SEM REATOR - FORNECIMENTO E INSTALAÇÃO. AF_02/2020 | UN | 6 | 26.06 | 156.36
1.15.4 | SESC | C58 | PLACA DE SINALIZAÇÃO DE SEGURANÇA CONTRA INCÊNDIO, FOTOLUMINESCENTE, ANTI-CHAMAS (SIMBOLOS, CORES EPICTOGRAMAS CONFORME NBR 13434) | UN | 7 | 51.58 | 361.06
|  |  |  | TOTAL DO ITEM 1.15 |  |  | 1860.96
1.16 |  |  | AR CONDICIONADO
1.16.1 | SINAPI | 104315 | TUBO, PVC, SOLDÁVEL, DN 20 MM, INSTALADO EM DRENO DE AR CONDICIONADO - FORNECIMENTO E INSTALAÇÃO. AF_08/2022 | M | 175 | 13.87 | 2427.25
1.16.2 | SESC | C60 | TUBO EM COBRE FLEXÍVEL, DN 1/2", COM ISOLAMENTO, INSTALADO EM RAMAL DE ALIMENTAÇÃO DE AR CONDICIONADO COM CONDENSADORA INDIVIDUAL – FORNECIMENTO E INSTALAÇÃO | M | 95 | 49.44 | 4696.8
1.16.3 | SESC | C61 | TUBO DE COBRE FLEXIVEL, D = 1/4 ", E = 0,79 MM, PARA ARCONDICIONADO/ INSTALACOES GAS RESIDENCIAIS E COMERCIAIS | M | 95 | 25.63 | 2434.85
1.16.4 | SINAPI | 103248 | AR CONDICIONADO SPLIT ON/OFF, HI-WALL (PAREDE), 12000 BTUS/H, CICLO FRIO - FORNECIMENTO E INSTALAÇÃO. AF_11/2021_PE | UN | 4 | 2070.46 | 8281.84
1.16.5 | SINAPI | 103250 | AR CONDICIONADO SPLIT INVERTER, HI-WALL (PAREDE), 18000 BTU/H, CICLO FRIO - FORNECIMENTO E INSTALAÇÃO. AF_11/2021_PE | UN | 12 | 3686.39 | 3686.39
1.16.6 | SINAPI | 103253 | AR CONDICIONADO SPLIT INVERTER, HI-WALL (PAREDE), 24000 BTU/H, CICLO FRIO - FORNECIMENTO E INSTALAÇÃO. AF_11/2021_PE | UN | 2 | 5028.43 | 10056.86
1.16.7 | SINAPI | 90443 | RASGO EM ALVENARIA PARA RAMAIS/ DISTRIBUIÇÃO COM DIAMETROS MENORES OU IGUAIS A 40 MM. AF_05/2015 | M | 95 | 11.6 | 1102
1.16.8 | SINAPI | 90466 | CHUMBAMENTO LINEAR EM ALVENARIA PARA RAMAIS/DISTRIBUIÇÃO COM DIÂMETROS MENORES OU IGUAIS A 40 MM. AF_05/2015 | M | 95 | 12.1 | 1149.5
|  |  |  | TOTAL DO ITEM 1.16 |  |  | 33835.49
1.17 |  |  | PISCINA
1.17.1 | SINAPI | 99059 | LOCACAO CONVENCIONAL DE OBRA, UTILIZANDO GABARITO DE TÁBUAS CORRIDAS PONTALETADAS A CADA 2,00M - 2 UTILIZAÇÕES. AF_10/2018 | M | 72.6 | 50.77 | 3685.9
1.17.2 | SINAPI | 93358 | ESCAVAÇÃO MANUAL DE VALA COM PROFUNDIDADE MENOR OU IGUAL A 1,30 M. AF_02/2021 | M3 | 254.464 | 65.11 | 16568.15
1.17.3 | SINAPI | 97086 | FABRICAÇÃO, MONTAGEM E DESMONTAGEM DE FORMA PARA RADIER, PISO DE CONCRETO OU LAJE SOBRE SOLO, EM MADEIRA SERRADA, 4 UTILIZAÇÕES. AF_09/2021 | M2 | 181.1 | 106.96 | 19370.45
1.17.4 | SINAPI | 92916 | ARMAÇÃO DE ESTRUTURAS DIVERSAS DE CONCRETO ARMADO, EXCETO VIGAS, PILARES, LAJES E FUNDAÇÕES, UTILIZANDO AÇO CA-50 DE 6,3 MM - MONTAGEM. AF_06/2022 | KG | 459.1 | 14.66 | 6730.4
1.17.5 | SINAPI | 92917 | ARMAÇÃO DE ESTRUTURAS DIVERSAS DE CONCRETO ARMADO, EXCETO VIGAS, PILARES, LAJES E FUNDAÇÕES, UTILIZANDO AÇO CA-50 DE 8,0 MM - MONTAGEM. AF_06/2022 | KG | 1864.4 | 13.68 | 25504.99
1.17.6 | SINAPI | 92919 | ARMAÇÃO DE ESTRUTURAS DIVERSAS DE CONCRETO ARMADO, EXCETO VIGAS, PILARES, LAJES E FUNDAÇÕES, UTILIZANDO AÇO CA-50 DE 10,0 MM - MONTAGEM. AF_06/2022 | KG | 512 | 12.13 | 6210.56
1.17.7 | SINAPI | 92921 | ARMAÇÃO DE ESTRUTURAS DIVERSAS DE CONCRETO ARMADO, EXCETO VIGAS, PILARES, LAJES E FUNDAÇÕES, UTILIZANDO AÇO CA-50 DE 12,5 MM - MONTAGEM. AF_06/2022 | KG | 230 | 10.13 | 2329.9
1.17.8 | SESC | C72 | CONCRETO USINADO BOMBEAVEL, CLASSE DE RESISTENCIA C30, COM BRITA 0 E 1, SLUMP = 100 +/- 20 MM, EXCLUI SERVICO DE BOMBEAMENTO (NBR 8953) | M3 | 42.6 | 579.04 | 24667.1
1.17.9 | SINAPI | 103670 | LANÇAMENTO COM USO DE BALDES, ADENSAMENTO E ACABAMENTO DE CONCRETO EM ESTRUTURAS. AF_02/2022 | M3 | 42.6 | 229.31 | 9768.6
1.17.10 | SINAPI | 98556 | IMPERMEABILIZAÇÃO DE SUPERFÍCIE COM ARGAMASSA POLIMÉRICA / MEMBRANA ACRÍLICA, 4 DEMÃOS, REFORÇADA COM VÉU DE POLIÉSTER (MAV). AF_06/2018 | M2 | 261.73 | 55.91 | 14633.32
1.17.11 | SINAPI | 87879 | CHAPISCO APLICADO EM ALVENARIAS E ESTRUTURAS DE CONCRETO INTERNAS, COM COLHER DE PEDREIRO. ARGAMASSA TRAÇO 1:3 COM PREPARO EM BETONEIRA 400L. AF_10/2022 | M2 | 86.32 | 4.01 | 346.14
1.17.12 | SINAPI | 87775 | EMBOÇO OU MASSA ÚNICA EM ARGAMASSA TRAÇO 1:2:8, PREPARO MECÂNICO COM BETONEIRA 400 L, APLICADA MANUALMENTE EM PANOS DE FACHADA COM PRESENÇA DE VÃOS, ESPESSURA DE 25 MM. AF_08/2022 | M2 | 86.32 | 46.75 | 4035.46
1.17.13 | SINAPI | 98689 | SOLEIRA EM GRANITO PRETO SÃO GABRIEL, LARGURA 15 CM, ESPESSURA 2,0 CM. AF_09/2020 | M | 73.2 | 123 | 9003.6
1.17.14 | SINAPI | 98547 | IMPERMEABILIZAÇÃO DE SUPERFÍCIE COM MANTA ASFÁLTICA, DUAS CAMADAS, INCLUSIVE APLICAÇÃO DE PRIMER ASFÁLTICO, E=3MM E E=4MM. AF_06/2018 | M2 | 261.73 | 203.8 | 53340.57
|  |  |  | TOTAL DO ITEM 1.17 |  |  | 192509.24
1.18 |  |  | HIDRAULICO PISCINA E REFEITÓRIO
1.18.1 | SINAPI | 89712 | TUBO PVC, SERIE NORMAL, ESGOTO PREDIAL, DN 50 MM, FORNECIDO E INSTALADO EM RAMAL DE DESCARGA OU RAMAL DE ESGOTO SANITÁRIO. AF_08/2022 | M | 184.5 | 24.39 | 4499.95
1.18.2 | SINAPI | 89735 | CURVA LONGA 90 GRAUS, PVC, SERIE NORMAL, ESGOTO PREDIAL, DN 50 MM, JUNTA ELÁSTICA, FORNECIDO E INSTALADO EM RAMAL DE DESCARGA OU RAMAL DE ESGOTO SANITÁRIO. AF_08/2022 | UN | 17 | 24.51 | 416.67
1.18.3 | SINAPI | 89784 | TE, PVC, SERIE NORMAL, ESGOTO PREDIAL, DN 50 X 50 MM, JUNTA ELÁSTICA, FORNECIDO E INSTALADO EM RAMAL DE DESCARGA OU RAMAL DE ESGOTO SANITÁRIO. AF_08/2022 | UN | 13 | 22.75 | 295.75
1.18.4 | SINAPI | 94492 | REGISTRO DE ESFERA, PVC, SOLDÁVEL, COM VOLANTE, DN 50 MM - FORNECIMENTO E INSTALAÇÃO. AF_08/2021 | UN | 5 | 41.19 | 205.95
1.18.5 | SINAPI | 89754 | LUVA DE CORRER, PVC, SERIE NORMAL, ESGOTO PREDIAL, DN 50 MM, JUNTA ELÁSTICA, FORNECIDO E INSTALADO EM RAMAL DE DESCARGA OU RAMAL DE ESGOTO SANITÁRIO. AF_08/2022 | UN | 12 | 20.2 | 242.4
1.18.7 | SESC | C65 | FILTRO PARA PISCINAS DE ATÉ 250 MIL LITROS | UN | 1 | 6307.34 | 6307.34
1.18.8 | SESC | C64 | BOMBA PARA PISCINA 3 CV, COM PRÉ FILTRO | UN | 1 | 3292.57 | 3292.57
1.18.10 | SESC | C66 | COADEIRA AUTOMÁTICA (Skimmer) PARA PISCINA BOCA MÉDIA | UN | 2 | 918.76 | 1837.52
1.18.11 | SESC | C67 | DISPOSITIVO DE ASPIRAÇÃO ABS/INOX | UN | 10 | 166.53 | 1665.3
1.18.12 | SESC | C68 | DRENO DE FUNDO ANTI TURBILHÃO 02 POL. (RALO DE FUNDO) | UN | 3 | 448.81 | 1346.43
1.18.13 | SINAPI | 89362 | JOELHO 90 GRAUS, PVC, SOLDÁVEL, DN 25MM, INSTALADO EM RAMAL OU SUB-RAMAL DE ÁGUA - FORNECIMENTO E INSTALAÇÃO. AF_06/2022 | UN | 6 | 8.04 | 48.24
1.18.14 | SINAPI | 90373 | JOELHO 90 GRAUS COM BUCHA DE LATÃO, PVC, SOLDÁVEL, DN 25MM, X 1/2 INSTALADO EM RAMAL OU SUB-RAMAL DE ÁGUA - FORNECIMENTO E INSTALAÇÃO. AF_06/2022 | UN | 8 | 11.78 | 94.24
1.18.15 | SINAPI | 89395 | TE, PVC, SOLDÁVEL, DN 25MM, INSTALADO EM RAMAL OU SUB-RAMAL DE ÁGUA - FORNECIMENTO E INSTALAÇÃO. AF_06/2022 | UN | 5 | 11.16 | 55.8
1.18.16 | SINAPI | 89385 | LUVA SOLDÁVEL E COM ROSCA, PVC, SOLDÁVEL, DN 25MM X 3/4 , INSTALADO EM RAMAL OU SUB-RAMAL DE ÁGUA - FORNECIMENTO E INSTALAÇÃO. AF_06/2022 | UN | 4 | 6.36 | 25.44
1.18.17 | SESC | C73 | REGISTRO DE PRESSÃO 1/2" - DOCOL | UN | 4 | 66.96 | 267.84
1.18.18 | SESC | C74 | ACABAMENTO MONOCOMANDO PARA CHUVEIRO DE ALTA PRESSÃO 1/2" CHESS/GALI - DOCOL | UN | 4 | 245.7 | 982.8
1.18.19 | SESC | C75 | CHUVEIRO EDEN R200, ACABAMENTO CROMADO - DOCOL OU SIMILAR | UN | 4 | 1320.12 | 5280.48
1.18.20 | SESC | C76 | RALO LINEAR 90CM COM GRELHA EM INOX, TIGRE OU SIMILAR | UN | 4 | 322.97 | 1291.88
1.18.21 | SINAPI | 89737 | JOELHO 90 GRAUS, PVC, SERIE NORMAL, ESGOTO PREDIAL, DN 75 MM, JUNTA ELÁSTICA, FORNECIDO E INSTALADO EM RAMAL DE DESCARGA OU RAMAL DE ESGOTO SANITÁRIO. AF_08/2022 | UN | 1 | 21.3 | 21.3
1.18.22 | SINAPI | 89743 | CURVA LONGA 90 GRAUS, PVC, SERIE NORMAL, ESGOTO PREDIAL, DN 75 MM, JUNTA ELÁSTICA, FORNECIDO E INSTALADO EM RAMAL DE DESCARGA OU RAMAL DE ESGOTO SANITÁRIO. AF_08/2022 | UN | 2 | 59.1 | 118.2
1.18.23 | SINAPI | 89786 | TE, PVC, SERIE NORMAL, ESGOTO PREDIAL, DN 75 X 75 MM, JUNTA ELÁSTICA, FORNECIDO E INSTALADO EM RAMAL DE DESCARGA OU RAMAL DE ESGOTO SANITÁRIO. AF_08/2022 | UN | 1 | 37.06 | 37.06
1.18.24 | SINAPI | 89731 | JOELHO 90 GRAUS, PVC, SERIE NORMAL, ESGOTO PREDIAL, DN 50 MM, JUNTA ELÁSTICA, FORNECIDO E INSTALADO EM RAMAL DE DESCARGA OU RAMAL DE ESGOTO SANITÁRIO. AF_08/2022 | UN | 6 | 13.83 | 82.98
1.18.25 | SINAPI | 89754 | LUVA DE CORRER, PVC, SERIE NORMAL, ESGOTO PREDIAL, DN 50 MM, JUNTA ELÁSTICA, FORNECIDO E INSTALADO EM RAMAL DE DESCARGA OU RAMAL DE ESGOTO SANITÁRIO. AF_08/2022 | UN | 7 | 20.2 | 141.4
1.18.26 | SINAPI | 89784 | TE, PVC, SERIE NORMAL, ESGOTO PREDIAL, DN 50 X 50 MM, JUNTA ELÁSTICA, FORNECIDO E INSTALADO EM RAMAL DE DESCARGA OU RAMAL DE ESGOTO SANITÁRIO. AF_08/2022 | UN | 1 | 22.75 | 22.75
1.18.27 | SINAPI | 86881 | SIFÃO DO TIPO GARRAFA EM METAL CROMADO 1 X 1.1/2 - FORNECIMENTO E INSTALAÇÃO. AF_01/2020 | UN | 2 | 172.82 | 345.64
1.18.28 | SESC | C77 | TORNEIRA 1/4 DE VOLTA DOCOL | UN | 2 | 389.2 | 778.4
1.18.29 | SESC | C78 | CUBA QUADRADA DE SOBREPOR - BRANCA - 40X40CM | UN | 4 | 66.11 | 264.44
1.18.30 | SINAPI | 86887 | ENGATE FLEXÍVEL EM INOX, 1/2 X 40CM - FORNECIMENTO E INSTALAÇÃO. AF_01/2020 | UN | 2 | 45.78 | 91.56
1.18.31 | SESC | C79 | LAVATÓRIO DE GRANITO CINZA ANDORINHA - 0,60X2,00M | UN | 1 | 1086.27 | 1086.27
1.18.32 | SINAPI | 89383 | ADAPTADOR CURTO COM BOLSA E ROSCA PARA REGISTRO, PVC, SOLDÁVEL, DN 25MM X 3/4 , INSTALADO EM RAMAL OU SUB-RAMAL DE ÁGUA - FORNECIMENTO E INSTALAÇÃO. AF_06/2022 | UN | 4 | 5.72 | 22.88
1.18.33 | SINAPI | 89402 | TUBO, PVC, SOLDÁVEL, DN 25MM, INSTALADO EM RAMAL DE DISTRIBUIÇÃO DE ÁGUA - FORNECIMENTO E INSTALAÇÃO. AF_06/2022 | M | 30 | 11 | 330
1.18.34 | SINAPI | 89713 | TUBO PVC, SERIE NORMAL, ESGOTO PREDIAL, DN 75 MM, FORNECIDO E INSTALADO EM RAMAL DE DESCARGA OU RAMAL DE ESGOTO SANITÁRIO. AF_08/2022 | M | 9 | 30.53 | 274.77
1.18.35 | SINAPI | 89712 | TUBO PVC, SERIE NORMAL, ESGOTO PREDIAL, DN 50 MM, FORNECIDO E INSTALADO EM RAMAL DE DESCARGA OU RAMAL DE ESGOTO SANITÁRIO. AF_08/2022 | M | 6 | 24.39 | 146.34
|  |  |  | TOTAL DO ITEM 1.18 |  |  | 31920.59
1.19 |  |  | SERVIÇOS FINAIS
1.19.1 | SESC | C62 | LIMPEZA FINAL DA OBRA | m² | 906.76 | 3.16 | 2865.36
|  |  |  | TOTAL DO ITEM 1.19 |  |  | 2865.36
1.20 |  |  | DRENAGEM
1.20.1 | SINAPI | 89848 | TUBO PVC, SERIE NORMAL, ESGOTO PREDIAL, DN 100 MM, FORNECIDO E INSTALADO EM SUBCOLETOR AÉREO DE ESGOTO SANITÁRIO. AF_08/2022 | M | 180 | 25.59 | 4606.2
1.20.2 | SINAPI | 89750 | CURVA LONGA 90 GRAUS, PVC, SERIE NORMAL, ESGOTO PREDIAL, DN 100 MM, JUNTA ELÁSTICA, FORNECIDO E INSTALADO EM RAMAL DE DESCARGA OU RAMAL DE ESGOTO SANITÁRIO. AF_08/2022 | UN | 44 | 76.27 | 3355.88
1.20.3 | SINAPI | 89778 | LUVA SIMPLES, PVC, SERIE NORMAL, ESGOTO PREDIAL, DN 100 MM, JUNTA ELÁSTICA, FORNECIDO E INSTALADO EM RAMAL DE DESCARGA OU RAMAL DE ESGOTO SANITÁRIO. AF_08/2022 | UN | 44 | 16.23 | 714.12
1.20.4 | SESC | C80 | ABRAÇADEIRA PARA TUBO 100MM | UN | 55 | 573.05 | 31517.75
1.20.5 | SINAPI | 97897 | CAIXA ENTERRADA HIDRÁULICA RETANGULAR, EM CONCRETO PRÉ-MOLDADO, DIMENSÕES INTERNAS: 0,6X0,6X0,5 M. AF_12/2020 | UN | 10 | 388.7 | 3887
|  |  |  | TOTAL DA OBRA SEM BDI |  |  | 1669933.27
|  |  |  | TOTAL DO BDI (29,00%) |  |  | 484280.65
|  |  |  | TOTAL DA OBRA |  |  | 2154213.92
_________________________________________
MAX ISRAEL ARQUITETURA
CAU - TO: PJ57574-1

## CRONOGRAMA (hidden)
SESC PARAISO
OBRA: REFORMA E CONSTRUÇÃO DA SALA MULTIUSO E PISCINA - SESC LER DE PARAÍSO
LOCAL: SESC PARAÍSO
ENDEREÇO: AVENIDA PRESIDENTE MEDICI, QUADRA 01, LOTES DE 01 A 10, 23 A 32; SETOR JARDIM PAULISTA
MUNICÍPIO: PARAÍSO - TO
CRONOGRAMA FÍSICO FINANCEIRO
ITEM | DESCRIÇÃO | Valor Item s/ BDI | Valor Item c/ BDI 29% | Peso (%) | 1 MÊS |  | 2 MÊS |  | TOTAL
[5 empty] | Valor | % | Valor | % | Valor
1 | SERVIÇOS PRELIMINARES | 35478.36 | 45767.0844 | #REF! | 45767.084 | 100% | 0 |  | 45767.084 | 100%
2 | DEMOLIÇÕES E RETIRADAS | 18518.07 | 23888.3103 | #REF! | 23888.31 | 100% | 0 |  | 23888.31 | 100%
3 | ADMINISTRAÇÃO LOCAL | 108889.39 | 140467.3131 | #REF! | 70233.657 | 50% | 70233.657 | 50% | 140467.314 | 100%
4 | INFRAESTRUTURA | 28500.72 | 36765.9288 | #REF! | 36765.929 | 100% | 0 |  | 36765.929 | 100%
5 | COBERTURA | 285244.18 | 367964.9922 | #REF! | 110389.498 | 30% | 257575.495 | 70% | 367964.993 | 100%
6 | INSTALAÇÕES ELÉTRICA | 15465.74 | 19950.8046 | #REF! | 0 |  | 19950.805 | 100% | 19950.805 | 100%
7 | #REF! | #REF! | #REF! | #REF! | #REF! | 20% | #REF! | 80% | #REF! | 100%
8 | SERVIÇOS COMPLEMENTARES | 102653.67 | 132423.2343 | #REF! | 66211.617 | 50% | 66211.617 | 50% | 132423.234 | 100%
TOTAIS POR MÊS |  | #REF! | #REF! | #REF! | #REF! | #REF! | #REF! | #REF! | #REF!
PERCENTUAIS ACUMULADO |  |  |  |  | #REF! | #REF! | #REF! | #REF!
VALORES ACUMULADOS |  | #REF! | #REF! | #REF! | #REF! |  | #REF!
VALOR POR EXTENSO: |  | #REF! | DUZENTOS E NOVENTA E SEIS MIL, TREZENTOS E QUARENTA E SEIS REAIS E CINCO CENTAVOS
_________________________________________
MAX ISRAEL FERREIRA DA SILVA
Arquiteto e Urbanista
CAU - TO: A124793-0

## ANEXO_MC (hidden)
Levantamento de quantitativos - fundações em sapatas
|  | Dimensões sapatas |  |  | Dimensões pilares
Elemento | Qtde | A | B | H | a | b | h | V. Arranque | V. Sapata | Escav. | Apiloam. | Reaterro |  | L | Seção VB (cm) | Área faces laterais (m²) |  | Área face superior (m²) | Impermeailização (m²)
AMPLIAÇÃO | [9 empty] | 4.6 | 2.62 | 3.31 | VB1 | 3.577 | 15x40 | (0,4+0,4)*3,577 = | 2.86 | 0.21 | 2,86 + 0,21 = | 3.07
P1 | 1 | 0.55 | 0.75 | 0.3 | 0.15 | 0.3 | 1.5 | 0.07 | 0.12 | 0.74 | 0.41 | 0.55 | VB2 | 9.176 | 15x40 | (0,4+0,4)*9,176 = | 7.34 | 0.55 | 7,34 + 0,55 = | 7.89
P2 | 1 | 0.65 | 0.8 | 0.3 | 0.25 | 0.4 | 1.5 | 0.15 | 0.16 | 0.94 | 0.52 | 0.63 | VB3 | 5.645 | 15x40 | (0,4+0,4)*5,645 = | 4.52 | 0.34 | 4,52 + 0,34 = | 4.86
P3 | 1 | 0.55 | 0.7 | 0.25 | 0.15 | 0.3 | 1.5 | 0.07 | 0.1 | 0.67 | 0.39 | 0.5 | VB4 | 5.55 | 15x40 | (0,4+0,4)*5,55 = | 4.44 | 0.33 | 4,44 + 0,33 = | 4.77
P4 | 1 | 0.55 | 0.7 | 0.25 | 0.15 | 0.3 | 1.5 | 0.07 | 0.1 | 0.67 | 0.39 | 0.5 | VB1 | 7.65 | 15x40 | (0,4+0,4)*7,65 = | 6.12 | 0.46 | 6,12 + 0,46 = | 6.58
P5 | 1 | 0.65 | 0.8 | 0.25 | 0.25 | 0.4 | 1.5 | 0.15 | 0.13 | 0.91 | 0.52 | 0.63 | VB2 | 8 | 15x40 | (0,4+0,4)*8 = | 6.4 | 0.48 | 6,4 + 0,48 = | 6.88
P6 | 1 | 0.55 | 0.7 | 0.25 | 0.15 | 0.3 | 1.5 | 0.07 | 0.1 | 0.67 | 0.39 | 0.5 | VB3 | 7.6 | 15x40 | (0,4+0,4)*7,6 = | 6.08 | 0.46 | 6,08 + 0,46 = | 6.54
SALA MULTIUSO | [9 empty] | 12.6 | 7.2 | 7.54 | VB4 | 10.801 | 15x40 | (0,4+0,4)*10,801 = | 8.64 | 0.65 | 8,64 + 0,65 = | 9.29
P1 | 1 | 0.8 | 0.8 | 0.25 | 0.2 | 0.4 | 1.5 | 0.12 | 0.16 | 1.12 | 0.64 | 0.84 | VB5 | 2.503 | 15x40 | (0,4+0,4)*2,503 = | 2 | 0.15 | 2 + 0,15 = | 2.15
P2 | 1 | 0.8 | 0.8 | 0.25 | 0.15 | 0.4 | 1.5 | 0.09 | 0.16 | 1.12 | 0.64 | 0.87 | VB6 | 10.851 | 15x40 | (0,4+0,4)*10,851 = | 8.68 | 0.65 | 8,68 + 0,65 = | 9.33
P3 | 1 | 0.8 | 0.8 | 0.25 | 0.2 | 0.4 | 1.5 | 0.12 | 0.16 | 1.12 | 0.64 | 0.84 | TOTAL | [6 empty] | 61.36
P4 | 1 | 0.8 | 0.8 | 0.25 | 0.2 | 0.4 | 1.5 | 0.12 | 0.16 | 1.12 | 0.64 | 0.84
P5 | 1 | 0.8 | 0.8 | 0.25 | 0.15 | 0.4 | 1.5 | 0.09 | 0.16 | 1.12 | 0.64 | 0.87
P6 | 1 | 0.8 | 0.8 | 0.25 | 0.2 | 0.4 | 1.5 | 0.12 | 0.16 | 1.12 | 0.64 | 0.84
P7 | 1 | 0.8 | 0.9 | 0.25 | 0.32 | 0.45 | 1.5 | 0.65 | 0.18 | 1.26 | 0.72 | 0.43
P8 | 1 | 0.8 | 0.8 | 0.25 | 0.32 | 0.4 | 1.5 | 0.58 | 0.16 | 1.12 | 0.64 | 0.38
P9 | 1 | 0.8 | 0.8 | 0.25 | 0.2 | 0.4 | 1.5 | 0.36 | 0.16 | 1.12 | 0.64 | 0.6
P10 | 1 | 0.8 | 0.9 | 0.25 | 0.32 | 0.45 | 1.5 | 0.65 | 0.18 | 1.26 | 0.72 | 0.43
P11 | 1 | 0.8 | 0.8 | 0.25 | 0.2 | 0.4 | 1.5 | 0.36 | 0.16 | 1.12 | 0.64 | 0.6
Total | [9 empty] | 17.2 | 9.82 | 10.85

## COMPOSIÇÃO
OBRA: REFORMA E CONSTRUÇÃO DA SALA MULTIUSO E PISCINA - SESC LER DE PARAÍSO
LOCAL: SESC PARAÍSO
ENDEREÇO: AVENIDA PRESIDENTE MEDICI, QUADRA 01, LOTES DE 01 A 10, 23 A 32; SETOR JARDIM PAULISTA
MUNICÍPIO: PARAÍSO - TO |  |  |  | DATA: 30/05/2023
PLANILHA DE COMPOSIÇÕES UNITÁRIAS
CLASSE/TIPO | CÓDIGO | DESCRIÇÃO | UND | COEFICIENTE | PREÇO UNITÁRIO | PREÇO TOTAL
SERP | C01 | PLACA DE OBRA EM CHAPA DE AÇO GALVANIZADO | M2 |  |  | 356.29
INSUMO | 4417 | SARRAFO NAO APARELHADO *2,5 X 7* CM, EM MACARANDUBA, ANGELIM OU EQUIVALENTE DA REGIAO - BRUTA | M | 1 | 6.53 | 6.53
INSUMO | 4491 | PONTALETE *7,5 X 7,5* CM EM PINUS, MISTA OU EQUIVALENTE DA REGIAO - BRUTA | M | 4 | 9.75 | 39
INSUMO | 4813 | PLACA DE OBRA (PARA CONSTRUCAO CIVIL) EM CHAPA GALVANIZADA *N. 22*, ADESIVADA, DE *2,4 X 1,2* M (SEM POSTES PARA FIXACAO) | M2 | 1 | 250 | 250
INSUMO | 5075 | PREGO DE ACO POLIDO COM CABECA 18 X 30 (2 3/4 X 10) | KG | 0.11 | 20.34 | 2.23
SINAPI | 88262 | CARPINTEIRO DE FORMAS COM ENCARGOS COMPLEMENTARES | H | 1 | 21.34 | 21.34
SINAPI | 88316 | SERVENTE COM ENCARGOS COMPLEMENTARES | H | 2 | 16.46 | 32.92
SINAPI | 94962 | CONCRETO MAGRO PARA LASTRO, TRAÇO 1:4,5:4,5 (EM MASSA SECA DE CIMENTO/ AREIA MÉDIA/ BRITA 1) - PREPARO MECÂNICO COM BETONEIRA 400 L. AF_05/2021 | M3 | 0.01 | 427.39 | 4.27
SERP | C05 | CAIXA DE INSPEÇÃO EM ALVENARIA DE BLOCO CERÂMICO, DIMENSÕES INTERNAS 60X60X60CM, REVESTIDA INTERNAMENTE COM BARRA LISA (CIMENTO E AREIA, TRAÇO 1:4) E=2,0CM, COM TAMPA PRÉ-MOLDADA DE CONCRETO E FUNDO DE CONCRETO 15MPA TIPO C - ESCAVAÇÃO E CONFECÇÃO | UN |  |  | 495.06
SINAPI | 93358 | ESCAVAÇÃO MANUAL DE VALA COM PROFUNDIDADE MENOR OU IGUAL A 1,30 M. AF_02/2021 | M3 | 0.416 | 65.11 | 27.08
SESC | C15 | ALVENARIA DE VEDAÇÃO DE BLOCOS CERÂMICOS DE 9X19X29CM (ESPESSURA 9 CM) E ARGAMASSA DE ASSENTAMENTO TRAÇO 1:2:8 COM PREPARO EM BETONEIRA | M2 | 1.68 | 62.85 | 105.58
SINAPI | 87878 | CHAPISCO APLICADO EM ALVENARIAS E ESTRUTURAS DE CONCRETO INTERNAS, COM COLHER DE PEDREIRO. ARGAMASSA TRAÇO 1:3 COM PREPARO MANUAL. AF_10/2022 | M2 | 3.36 | 4.38 | 14.71
SINAPI | 98562 | IMPERMEABILIZAÇÃO DE FLOREIRA OU VIGA BALDRAME COM ARGAMASSA DE CIMENTO E AREIA, COM ADITIVO IMPERMEABILIZANTE, E = 2 CM. AF_06/2018 | M2 | 3.72 | 43.51 | 161.85
SINAPI | 98115 | TAMPA CIRCULAR PARA ESGOTO E DRENAGEM, EM CONCRETO PRÉ-MOLDADO, DIÂMETRO INTERNO = 0,60 M E ALTURA = 0,10 M. AF_12/2020 | UN | 1.96 | 88.32 | 173.1
SINAPI | 94963 | CONCRETO FCK = 15MPA, TRAÇO 1:3,4:3,5 (EM MASSA SECA DE CIMENTO/ AREIA MÉDIA/ BRITA 1) - PREPARO MECÂNICO COM BETONEIRA 400 L. AF_05/2021 | M3 | 0.018 | 479.32 | 8.62
SINAPI | 103670 | LANÇAMENTO COM USO DE BALDES, ADENSAMENTO E ACABAMENTO DE CONCRETO EM ESTRUTURAS. AF_02/2022 | M3 | 0.018 | 229.31 | 4.12
SERP | C06 | BARRACAO DE OBRA EM CHAPA DE MADEIRA COMPENSADA COM BANHEIRO,COBERTURA EM FIBROCIMENTO 4 MM, INCLUSO INSTALACOES HIDROSANITARIAS E ELETRICAS | M2 |  |  | 341.43
INSUMO | 367 | AREIA GROSSA - POSTO JAZIDA/FORNECEDOR (RETIRADO NA JAZIDA, SEM TRANSPORTE) | M3 | 0.03 | 121.56 | 3.64
INSUMO | 938 | FIO DE COBRE, SOLIDO, CLASSE 1, ISOLACAO EM PVC/A, ANTICHAMA BWF-B, 450/750V, SECAO NOMINAL 1,5 MM2 | M | 0.0153 | 1.38 | 0.02
INSUMO | 1030 | CAIXA DE DESCARGA DE PLASTICO EXTERNA, DE *9* L, PUXADOR FIO DE NYLON, NAO INCLUSO CANO, BOLSA, ENGATE | UN | 0.03 | 44.94 | 1.34
INSUMO | 1031 | TUBO DE DESCIDA EXTERNO DE PVC PARA CAIXA DE DESCARGA EXTERNA ALTA - 40 MM X 1,60 M | UN | 0.03 | 13.62 | 0.4
SINAPI | 88262 | CARPINTEIRO DE FORMAS COM ENCARGOS COMPLEMENTARES | H | 0.95 | 21.34 | 20.27
INSUMO | 1355 | CHAPA/PAINEL DE MADEIRA COMPENSADA RESINADA (MADEIRITE RESINADO ROSA) PARA FORMA DE CONCRETO, DE 2200 x 1100 MM, E = 14 MM | M2 | 0.51 | 54.49 | 27.78
INSUMO | 1379 | CIMENTO PORTLAND COMPOSTO CP II-32 | KG | 12.67 | 0.9 | 11.4
INSUMO | 1966 | CURVA PVC CURTA 90 GRAUS, DN 100 MM, PARA ESGOTO PREDIAL | UN | 0.03 | 23.45 | 0.7
INSUMO | 2433 | DOBRADICA EM ACO/FERRO, 3" X 2 1/2", E= 1,2 A 1,8 MM, SEM ANEL, CROMADO OU ZINCADO, TAMPA CHATA, COM PARAFUSOS | UN | 4.9 | 3.91 | 19.15
SINAPI | 88264 | ELETRICISTA COM ENCARGOS COMPLEMENTARES | H | 0.16 | 24.14 | 3.86
SINAPI | 88267 | ENCANADOR OU BOMBEIRO HIDRÁULICO COM ENCARGOS COMPLEMENTARES | H | 0.16 | 23.11 | 3.69
SINAPI | 94807 | PORTA EM AÇO DE ABRIR TIPO VENEZIANA SEM GUARNIÇÃO, 87X210CM, FIXAÇÃO COM PARAFUSOS - FORNECIMENTO E INSTALAÇÃO. AF_12/2019 | UN | 0.09 | 733.2 | 65.98
INSUMO | 38781 | LAMPADA FLUORESCENTE ESPIRAL BRANCA 45 W, BASE E27 (127/220 V) | UN | 0.15 | 56.41 | 8.46
INSUMO | 4425 | VIGA NAO APARELHADA *6 X 12* CM, EM MACARANDUBA, ANGELIM OU EQUIVALENTE DA REGIAO - BRUTA | M | 0.03 | 25.38 | 0.76
INSUMO | 4430 | CAIBRO NAO APARELHADO *5 X 6* CM, EM MACARANDUBA, ANGELIM OU EQUIVALENTE DA REGIAO - BRUTA | M | 1.3 | 12 | 15.6
INSUMO | 4509 | SARRAFO *2,5 X 10* CM EM PINUS, MISTA OU EQUIVALENTE DA REGIAO - BRUTA | M | 3.83 | 4.95 | 18.95
INSUMO | 4721 | PEDRA BRITADA N. 1 (9,5 a 19 MM) POSTO PEDREIRA/FORNECEDOR, SEM FRETE | M3 | 0.03 | 123.83 | 3.71
INSUMO | 5075 | PREGO DE ACO POLIDO COM CABECA 18 X 30 (2 3/4 X 10) | KG | 0.085 | 20.34 | 1.72
SINAPI | 88316 | SERVENTE COM ENCARGOS COMPLEMENTARES | H | 7.2 | 16.46 | 118.51
INSUMO | 7194 | TELHA DE FIBROCIMENTO ONDULADA E = 6 MM, DE 2,44 X 1,10 M (SEM AMIANTO) | M2 | 0.5 | 30.98 | 15.49
DEMR | C07 | REMOÇÃO DE FORRO DE MADEIRA, DE FORMA MANUAL, SEM REAPROVEITAMENTO | M2 |  |  | 6.43
SINAPI | 88261 | CARPINTEIRO DE ESQUADRIA COM ENCARGOS COMPLEMENTARES | H | 0.05 | 20.45 | 1.02
SINAPI | 88239 | AJUDANTE DE CARPINTEIRO COM ENCARGOS COMPLEMENTARES | H | 0.3 | 18.05 | 5.41
DEMR | C08 | DEMOLIÇÃO DE PISO OU CALÇADA DE CONCRETO COM MARTELETE, INCLUSIVE AFASTAMENTO | M2 |  |  | 4.67
SINAPI | 5795 | MARTELETE OU ROMPEDOR PNEUMÁTICO MANUAL, 28 KG, COM SILENCIADOR - CHP DIURNO. AF_07/2016 | CHP | 0.1245 | 20.73 | 2.58
SINAPI | 5952 | MARTELETE OU ROMPEDOR PNEUMÁTICO MANUAL, 28 KG, COM SILENCIADOR - CHI DIURNO. AF_07/2016 | CHI | 0.0353 | 18.33 | 0.64
SINAPI | 88309 | PEDREIRO COM ENCARGOS COMPLEMENTARES | H | 0.0244 | 21.68 | 0.52
SINAPI | 88316 | SERVENTE COM ENCARGOS COMPLEMENTARES | H | 0.2522 | 16.46 | 4.15
DEMR |  | REMOÇÃO DE COBERTURA DE POLICARBONATO, DE FORMA MANUAL, SEM REAPROVEITAMENTO | M2 |  |  | 2.77
SINAPI | 88316 | SERVENTE COM ENCARGOS COMPLEMENTARES | H | 0.098 | 16.46 | 1.61
SINAPI | 88323 | TELHADISTA COM ENCARGOS COMPLEMENTARES | H | 0.055 | 21.14 | 1.16
ADML | C23004 | ANOTAÇÃO DE RESPONSABILIDADE TÉCNICA PARA OBRA/SERVIÇO FAIXA 2 | UN |  |  | 254.59
COTAÇÃO | COT02 | ANOTAÇÃO DE RESPONSABILIDADE TÉCNICA PARA OBRA/SERVIÇO FAIXA 2 | UN | 1 | 254.59 | 254.59
FUES | C10 | IMPERMEABILIZACAO DE ESTRUTURAS ENTERRADAS, COM TINTA ASFALTICA, DUAS DEMAOS. | M2 |  |  | 18.33
INSUMO | 7319 | TINTA ASFALTICA IMPERMEABILIZANTE DISPERSA EM AGUA, PARA MATERIAIS CIMENTICIOS | L | 0.4 | 18.75 | 7.5
SINAPI | 88243 | AJUDANTE ESPECIALIZADO COM ENCARGOS COMPLEMENTARES | H | 0.085 | 18.96 | 1.61
SINAPI | 88270 | IMPERMEABILIZADOR COM ENCARGOS COMPLEMENTARES | H | 0.422 | 21.86 | 9.22
COBE | C11 | TELHAMENTO COM TTELHA TRAPEZOIDAL, TÉRMOACÚSTICA SANDUÍCHE – NÚCLEO EM PIR 30 MM, COR DO AÇO SUPERIOR BRANCO, COR DO FORRO METÁLICO BRANCO, INCLUSO IÇAMENTO. | M2 |  |  | 212.04
INSUMO | 11029 | HASTE RETA PARA GANCHO DE FERRO GALVANIZADO, COM ROSCA 1/4 " X 30 CM PARA FIXACAO DE TELHA METALICA, INCLUI PORCA E ARRUELAS DE VEDACAO | CJ | 4.15 | 1.87 | 7.76
INSUMO | 39520 | TELHA TERMOISOLANTE REVESTIDA EM ACO GALVANIZADO, FACE SUPERIOR EM TELHA TRAPEZOIDAL E FACE INFERIOR EM CHAPA PLANA (SEM ACESSORIOS DE FIXACAO), REVESTIMENTO COM ESPESSURA DE 0,50 MM COM PRE-PINTURA NAS DUAS FACES, NUCLEO EM POLIESTIRENO (EPS) DE 30 MM | M2 | 1.146 | 176.31 | 202.05
SINAPI | 88316 | SERVENTE COM ENCARGOS COMPLEMENTARES | H | 0.062 | 16.46 | 1.02
SINAPI | 88323 | TELHADISTA COM ENCARGOS COMPLEMENTARES | H | 0.056 | 21.14 | 1.18
SINAPI | 93281 | GUINCHO ELÉTRICO DE COLUNA, CAPACIDADE 400 KG, COM MOTO FREIO, MOTOR TRIFÁSICO DE 1,25 CV - CHP DIURNO. AF_03/2016 | CHP | 0.0009 | 17.82 | 0.01
SINAPI | 93282 | GUINCHO ELÉTRICO DE COLUNA, CAPACIDADE 400 KG, COM MOTO FREIO, MOTOR TRIFÁSICO DE 1,25 CV - CHI DIURNO. AF_03/2016 | CHI | 0.0012 | 16.72 | 0.02
COBE | C12 | TELHAMENTO COM TELHA TRAPEZOIDAL, TÉRMOACÚSTICA – NÚCLEO EM EPS 30MM, COR DO AÇO SUPERIOR AÇO NATURAL, PARTE INFERIOR SOMENTE EPS BRANCO, INCLUSO IÇAMENTO. | M2 |  |  | 84.25
INSUMO | 11029 | HASTE RETA PARA GANCHO DE FERRO GALVANIZADO, COM ROSCA 1/4 " X 30 CM PARA FIXACAO DE TELHA METALICA, INCLUI PORCA E ARRUELAS DE VEDACAO | CJ | 4.15 | 1.87 | 7.76
COTAÇÃO | COT14 | TELHA TERMOISOLANTE REVESTIDA EM ACO GALVANIZADO, FACE SUPERIOR EM TELHA TRAPEZOIDAL E FACE INFERIOR EM CHAPA PLANA (SEM ACESSORIOS DE FIXACAO), REVESTIMENTO COM ESPESSURA DE 0,50 MM COM PRE-PINTURA NAS DUAS FACES, NUCLEO EM POLIESTIRENO (EPS) DE 30 MM | M2 | 1.146 | 64.8 | 74.26
SINAPI | 88316 | SERVENTE COM ENCARGOS COMPLEMENTARES | H | 0.062 | 16.46 | 1.02
SINAPI | 88323 | TELHADISTA COM ENCARGOS COMPLEMENTARES | H | 0.056 | 21.14 | 1.18
SINAPI | 93281 | GUINCHO ELÉTRICO DE COLUNA, CAPACIDADE 400 KG, COM MOTO FREIO, MOTOR TRIFÁSICO DE 1,25 CV - CHP DIURNO. AF_03/2016 | CHP | 0.0009 | 17.82 | 0.01
SINAPI | 93282 | GUINCHO ELÉTRICO DE COLUNA, CAPACIDADE 400 KG, COM MOTO FREIO, MOTOR TRIFÁSICO DE 1,25 CV - CHI DIURNO. AF_03/2016 | CHI | 0.0012 | 16.72 | 0.02
COBE | C14 | TELHAMENTO COM TELHA TRANSLÚCIDA | M2 |  |  | 708.53
COTAÇÃO | COT01 | TELHA TRANSLÚCIDA | M2 | 1 | 674.81 | 674.81
SINAPI | 88316 | SERVENTE COM ENCARGOS COMPLEMENTARES | H | 0.15 | 16.46 | 2.46
SINAPI | 88323 | TELHADISTA COM ENCARGOS COMPLEMENTARES | H | 0.12 | 21.14 | 2.53
SINAPI | 93281 | GUINCHO ELÉTRICO DE COLUNA, CAPACIDADE 400 KG, COM MOTO FREIO, MOTOR TRIFÁSICO DE 1,25 CV - CHP DIURNO. AF_03/2016 | CHP | 0.01 | 17.82 | 0.17
SINAPI | 93282 | GUINCHO ELÉTRICO DE COLUNA, CAPACIDADE 400 KG, COM MOTO FREIO, MOTOR TRIFÁSICO DE 1,25 CV - CHI DIURNO. AF_03/2016 | CHI | 0.01 | 16.72 | 0.16
INSUMO | 41953 | CABO DE ACO GALVANIZADO, DIAMETRO 12,7 MM (1/2"), COM ALMA DE FIBRA 6 X 25 F | KG | 0.2 | 74.74 | 14.94
INSUMO | 43083 | PERFIL "U" ENRIJECIDO DE ACO GALVANIZADO, DOBRADO, 150 X 60 X 20 MM, E = 3,00 MM OU 200 X 75 X 25 MM, E = 3,75 MM | KG | 1.196 | 11.26 | 13.46
VEDA | C15 | ALVENARIA DE VEDAÇÃO DE BLOCOS CERÂMICOS DE 9X19X29CM (ESPESSURA 9 CM) E ARGAMASSA DE ASSENTAMENTO TRAÇO 1:2:8 COM PREPARO EM BETONEIRA | M2 |  |  | 62.85
INSUMO | 7268 | BLOCO CERAMICO / TIJOLO VAZADO PARA ALVENARIA DE VEDACAO, 8 FUROS NA HORIZONTAL, 9 X 19 X 29 CM (L X A X C) | UN | 18.7371 | 1.34 | 25.1
SINAPI | 88309 | PEDREIRO COM ENCARGOS COMPLEMENTARES | H | 1.1018 | 21.68 | 23.88
SINAPI | 88316 | SERVENTE COM ENCARGOS COMPLEMENTARES | H | 0.5509 | 16.46 | 9.06
SINAPI | 87292 | ARGAMASSA TRAÇO 1:2:8 (EM VOLUME DE CIMENTO, CAL E AREIA MÉDIA ÚMIDA) PARA EMBOÇO/MASSA ÚNICA/ASSENTAMENTO DE ALVENARIA DE VEDAÇÃO, PREPARO MECÂNICO COM BETONEIRA 400 L. AF_08/2019 | M3 | 0.0082 | 587.68 | 4.81
REVES | C16 | REVESTIMENTO CERÂMICO PARA PISCINA 20X20CM, ESMALTADO BRILHANTE, BORDA BOLD - FORNECIMENTO E INSTALAÇÃO | M2 |  |  | 135.9
COTAÇÃO | COT08 | REVESTIMENTO CERÂMICO PARA PISCINA 20X20CM | M2 | 1.0553 | 61.62 | 65.02
COTAÇÃO | COT11 | REJUNTE FLEXÍVEL | KG | 0.422 | 47.15 | 19.89
INSUMO | 37596 | ARGAMASSA COLANTE TIPO AC III E | KG | 4.91 | 2.64 | 12.96
SINAPI | 88256 | AZULEJISTA OU LADRILHISTA COM ENCARGOS COMPLEMENTARES | H | 1 | 21.57 | 21.57
SINAPI | 88316 | SERVENTE COM ENCARGOS COMPLEMENTARES | H | 1 | 16.46 | 16.46
REVES | C17 | REVESTIMENTO CERÂMICO ARCO TRIPLO 15X15CM, ESMALTADO BRILHANTE, BORDA BOLD - FORNECIMENTO E INSTALAÇÃO | M2 |  |  | 296.9
COTAÇÃO | COT10 | REVESTIMENTO CERÂMICO ARCO TRIPLO 15X15CM | KG | 1.0553 | 219.995 | 232.16
COTAÇÃO | COT11 | REJUNTE FLEXÍVEL | KG | 0.422 | 47.15 | 19.89
INSUMO | 34353 | ARGAMASSA COLANTE AC II | KG | 4.91 | 1.39 | 6.82
SINAPI | 88256 | AZULEJISTA OU LADRILHISTA COM ENCARGOS COMPLEMENTARES | H | 1 | 21.57 | 21.57
SINAPI | 88316 | SERVENTE COM ENCARGOS COMPLEMENTARES | H | 1 | 16.46 | 16.46
REVES | C18 | REVESTIMENTO CERÂMICO AMADEIRADO PARA DECK COM PLACAS TIPO PORCELANATO RETIFICADO DE DIMENSÕES 20X120CM - FORNECIMENTO E INSTALAÇÃO | M2 |  |  | 238.61
COTAÇÃO | COT09 | PISO PORCELANATO RETIFICADO DE DIMENSÕES 20X120CM AMADEIRADO | M2 | 1.0553 | 165.91 | 175.08
INSUMO | 34357 | REJUNTE CIMENTICIO, QUALQUER COR | KG | 0.32 | 4.4 | 1.4
INSUMO | 37596 | ARGAMASSA COLANTE TIPO AC III E | KG | 9.13 | 2.64 | 24.1
SINAPI | 88256 | AZULEJISTA OU LADRILHISTA COM ENCARGOS COMPLEMENTARES | H | 1 | 21.57 | 21.57
SINAPI | 88316 | SERVENTE COM ENCARGOS COMPLEMENTARES | H | 1 | 16.46 | 16.46
PISO | C20 | EXECUÇÃO DE PISO OU CALÇADA EM CONCRETO RÚSTICO, FCK 15 MPA, E = 7CM | M2 |  |  | 53.88
INSUMO | 4460 | SARRAFO NAO APARELHADO *2,5 X 10* CM, EM MACARANDUBA, ANGELIM OU EQUIVALENTE DA REGIAO - BRUTA | M | 0.175 | 8.47 | 1.48
INSUMO | 4517 | SARRAFO *2,5 X 7,5* CM EM PINUS, MISTA OU EQUIVALENTE DA REGIAO - BRUTA | M | 0.14 | 3.41 | 0.47
SINAPI | 88262 | CARPINTEIRO DE FORMAS COM ENCARGOS COMPLEMENTARES | H | 0.1579 | 21.34 | 3.36
SINAPI | 88309 | PEDREIRO COM ENCARGOS COMPLEMENTARES | H | 0.1388 | 21.68 | 3
SINAPI | 88316 | SERVENTE COM ENCARGOS COMPLEMENTARES | H | 0.2967 | 16.46 | 4.88
SINAPI | 94963 | CONCRETO FCK = 15MPA, TRAÇO 1:3,4:3,5 (EM MASSA SECA DE CIMENTO/ AREIA MÉDIA/ BRITA 1) - PREPARO MECÂNICO COM BETONEIRA 400 L. AF_05/2021 | M3 | 0.0849 | 479.32 | 40.69
FORRO | C21 | FORRO MODULAR DE FIBRA MINERAL 625X625MM, INCLUSIVE ESTRUTURA DE FIXAÇÃO | M2 |  |  | 192.56
INSUMO | 39511 | FORRO DE FIBRA MINERAL EM PLACAS DE 625 X 625 MM, E = 15 MM, BORDA RETA, COM PINTURA ANTIMOFO, APOIADO EM PERFIL DE ACO GALVANIZADO COM 24 MM DE BASE - INSTALADO | M2 | 1 | 144.69 | 144.69
INSUMO | 39427 | PERFIL CANALETA, FORMATO C, EM ACO ZINCADO, PARA ESTRUTURA FORRO DRYWALL, E = 0,5 MM, *46 X 18* (L X H), COMPRIMENTO 3 M | M | 3.8499 | 6.39 | 24.6
INSUMO | 39430 | PENDURAL OU PRESILHA REGULADORA, EM ACO GALVANIZADO, COM CORPO, MOLA E REBITE, PARA PERFIL TIPO CANALETA DE ESTRUTURA EM FORROS DRYWALL | UN | 1.3265 | 2.4 | 3.18
INSUMO | 39443 | PARAFUSO DRY WALL, EM ACO ZINCADO, CABECA LENTILHA E PONTA BROCA (LB), LARGURA 4,2 MM, COMPRIMENTO 13 MM | UN | 2.1912 | 0.26 | 0.56
INSUMO | 40547 | PARAFUSO ZINCADO, AUTOBROCANTE, FLANGEADO, 4,2 MM X 19 MM | CENTO | 0.0132 | 29.16 | 0.38
INSUMO | 40552 | PARAFUSO, AUTO ATARRACHANTE, CABECA CHATA, FENDA SIMPLES, 1/4 (6,35 MM) X 25 MM | CENTO | 0.0333 | 49.99 | 1.66
INSUMO | 43131 | ARAME GALVANIZADO 6 BWG, D = 5,16 MM (0,157 KG/M), OU 8 BWG, D = 4,19 MM (0,101 KG/M), OU 10 BWG, D = 3,40 MM (0,0713 KG/M) | KG | 0.0426 | 27.18 | 1.15
SINAPI | 88278 | MONTADOR DE ESTRUTURA METÁLICA COM ENCARGOS COMPLEMENTARES | H | 0.5 | 16.23 | 8.11
SINAPI | 88316 | SERVENTE COM ENCARGOS COMPLEMENTARES | H | 0.5 | 16.46 | 8.23
INEL | C22 | LUVA PARA ELETRODUTO, EM ACO GALVANIZADO, DIAMETRO DE 100 MM (4"), PARA CIRCUITO TERMINAIS | UN |  |  | 31.09
INSUMO | 2641 | LUVA PARA ELETRODUTO, EM ACO GALVANIZADO ELETROLITICO, DIAMETRO DE 100 MM (4") | UN | 1 | 25.93 | 25.93
SINAPI | 88247 | AUXILIAR DE ELETRICISTA COM ENCARGOS COMPLEMENTARES | H | 0.121 | 18.52 | 2.24
SINAPI | 88264 | ELETRICISTA COM ENCARGOS COMPLEMENTARES | H | 0.121 | 24.14 | 2.92
INEL | C23 | DISPOSITIVO DPS CLASSE II, 1 POLO, TENSAO MAXIMA DE 275 V, CORRENTE MAXIMA DE *90* KA (TIPO AC) - FORNECIMENTO E INSTALAÇÃO | UN |  |  | 185.83
INSUMO | 1573 | TERMINAL A COMPRESSAO EM COBRE ESTANHADO PARA CABO 6 MM2, 1 FURO E 1 COMPRESSAO, PARA PARAFUSO DE FIXACAO M6 | UN | 2 | 1.78 | 3.56
INSUMO | 39472 | DISPOSITIVO DPS CLASSE II, 1 POLO, TENSAO MAXIMA DE 275 V, CORRENTE MAXIMA DE *90* KA (TIPO AC) | UN | 1 | 179.46 | 179.46
SINAPI | 88247 | AUXILIAR DE ELETRICISTA COM ENCARGOS COMPLEMENTARES | H | 0.066 | 18.52 | 1.22
SINAPI | 88264 | ELETRICISTA COM ENCARGOS COMPLEMENTARES | H | 0.066 | 24.14 | 1.59
INEL | C24 | DISJUNTOR MONOPOLAR TIPO DIN, CORRENTE NOMINAL DE 15A - FORNECIMENTO E INSTALAÇÃO. | UN |  |  | 11.62
INSUMO | 1570 | TERMINAL A COMPRESSAO EM COBRE ESTANHADO PARA CABO 2,5 MM2, 1 FURO E 1 COMPRESSAO, PARA PARAFUSO DE FIXACAO M5 | UN | 1 | 1.15 | 1.15
INSUMO | 34653 | DISJUNTOR TIPO DIN/IEC, MONOPOLAR DE 6 ATE 32A | UN | 1 | 8.97 | 8.97
SINAPI | 88247 | AUXILIAR DE ELETRICISTA COM ENCARGOS COMPLEMENTARES | H | 0.0355 | 18.52 | 0.65
SINAPI | 88264 | ELETRICISTA COM ENCARGOS COMPLEMENTARES | H | 0.0355 | 24.14 | 0.85
INEL | C25 | PLACA PARA 1 FUNÇÃO - FORNECIMENTO E INSTALAÇÃO | UN |  |  | 7.42
INSUMO | 38092 | ESPELHO / PLACA DE 1 POSTO 4" X 2", PARA INSTALACAO DE TOMADAS E INTERRUPTORES | UN | 1 | 2.22 | 2.22
INSUMO | 38099 | SUPORTE DE FIXACAO PARA ESPELHO / PLACA 4" X 2", PARA 3 MODULOS, PARA INSTALACAO DE TOMADAS E INTERRUPTORES (SOMENTE SUPORTE) | UN | 1 | 1.46 | 1.46
SINAPI | 88247 | AUXILIAR DE ELETRICISTA COM ENCARGOS COMPLEMENTARES | H | 0.088 | 18.52 | 1.62
SINAPI | 88264 | ELETRICISTA COM ENCARGOS COMPLEMENTARES | H | 0.088 | 24.14 | 2.12
INEL | C26 | PLACA PARA 2 FUNÇÃO - FORNECIMENTO E INSTALAÇÃO | UN |  |  | 7.5
INSUMO | 38093 | ESPELHO / PLACA DE 2 POSTOS 4" X 2", PARA INSTALACAO DE TOMADAS E INTERRUPTORES | UN | 1 | 2.3 | 2.3
INSUMO | 38099 | SUPORTE DE FIXACAO PARA ESPELHO / PLACA 4" X 2", PARA 3 MODULOS, PARA INSTALACAO DE TOMADAS E INTERRUPTORES (SOMENTE SUPORTE) | UN | 1 | 1.46 | 1.46
SINAPI | 88247 | AUXILIAR DE ELETRICISTA COM ENCARGOS COMPLEMENTARES | H | 0.088 | 18.52 | 1.62
SINAPI | 88264 | ELETRICISTA COM ENCARGOS COMPLEMENTARES | H | 0.088 | 24.14 | 2.12
INEL | C27 | PLACA COM FURO - FORNECIMENTO E INSTALAÇÃO | UN |  |  | 7.85
INSUMO | 38092 | ESPELHO / PLACA DE 1 POSTO 4" X 2", PARA INSTALACAO DE TOMADAS E INTERRUPTORES | UN | 1 | 2.22 | 2.22
INSUMO | 38099 | SUPORTE DE FIXACAO PARA ESPELHO / PLACA 4" X 2", PARA 3 MODULOS, PARA INSTALACAO DE TOMADAS E INTERRUPTORES (SOMENTE SUPORTE) | UN | 1 | 1.46 | 1.46
SINAPI | 88247 | AUXILIAR DE ELETRICISTA COM ENCARGOS COMPLEMENTARES | H | 0.098 | 18.52 | 1.81
SINAPI | 88264 | ELETRICISTA COM ENCARGOS COMPLEMENTARES | H | 0.098 | 24.14 | 2.36
ESQV | C29 | PORTA DE CORRER EM ALUMÍNO 3 FOLHAS 4,00X3,00M, COM VIDRO TEMPERADO INCOLOR 8 MM. INCLUSIVE REQUADRO - FORNECIMENTO E INSTALAÇÃO | UN |  |  | 6804.93
SINAPI | 88630 | ARGAMASSA TRAÇO 1:4 (CIMENTO E AREIA MÉDIA), PREPARO MECÂNICO COM BETONEIRA 400 L. AF_08/2014 | M3 | 0.063 | 527.38 | 33.22
INSUMO | 34360 | PERFIL DE ALUMINIO ANODIZADO | KG | 32.56 | 39.6 | 1289.37
SINAPI | 100747 | PINTURA COM TINTA ALQUÍDICA DE ACABAMENTO (ESMALTE SINTÉTICO FOSCO) PULVERIZADA SOBRE PERFIL METÁLICO EXECUTADO EM FÁBRICA (POR DEMÃO). AF_01/2020_PE | M2 | 10.8 | 9.5 | 102.6
INSUMO | 20259 | PERFIL DE BORRACHA EPDM MACICO *12 X 15* MM PARA ESQUADRIAS | M | 26.46 | 12.9 | 341.33
INSUMO | 38179 | ROLDANA CONCAVA DUPLA, 4 RODAS, PARA PORTA DE CORRER, EM ZAMAC COM CHAPA DE ACO, ROLAMENTO INTERNO BLINDADO DE ACO REVESTIDO EM NYLON | UN | 3 | 50.95 | 152.85
INSUMO | 38165 | FECHO / FECHADURA COM PUXADOR CONCHA, COM TRANCA TIPO TRAVA, PARA JANELA / PORTA DE CORRER (INCLUI TESTA, FECHADURA, PUXADOR) - COMPLETA | CJ | 1 | 75.87 | 75.87
INSUMO | 10506 | VIDRO TEMPERADO INCOLOR E = 8 MM, SEM COLOCACAO | M2 | 12 | 320.48 | 3845.76
INSUMO | 11950 | BUCHA DE NYLON SEM ABA S6, COM PARAFUSO DE 4,20 X 40 MM EM ACO ZINCADO COM ROSCA SOBERBA, CABECA CHATA E FENDA PHILLIPS | UN | 38 | 0.16 | 6.08
INSUMO | 39961 | SILICONE ACETICO USO GERAL INCOLOR 280 G | UN | 4.152 | 37.3 | 154.86
SINAPI | 88316 | SERVENTE COM ENCARGOS COMPLEMENTARES | H | 19.68 | 16.46 | 323.93
SINAPI | 88309 | PEDREIRO COM ENCARGOS COMPLEMENTARES | H | 5.64 | 21.68 | 122.27
SINAPI | 88325 | VIDRACEIRO COM ENCARGOS COMPLEMENTARES | H | 18.13 | 19.68 | 356.79
ESQV | C30 | PORTA DE CORRER EM ALUMÍNO 2 FOLHAS 2,00X2,10M, COM VIDRO TEMPERADO INCOLOR 8 MM. INCLUSIVE REQUADRO - FORNECIMENTO E INSTALAÇÃO | UN |  |  | 2951.26
SINAPI | 88630 | ARGAMASSA TRAÇO 1:4 (CIMENTO E AREIA MÉDIA), PREPARO MECÂNICO COM BETONEIRA 400 L. AF_08/2014 | M3 | 0.0369 | 527.38 | 19.46
INSUMO | 34360 | PERFIL DE ALUMINIO ANODIZADO | KG | 20.28 | 39.6 | 803.08
SINAPI | 100747 | PINTURA COM TINTA ALQUÍDICA DE ACABAMENTO (ESMALTE SINTÉTICO FOSCO) PULVERIZADA SOBRE PERFIL METÁLICO EXECUTADO EM FÁBRICA (POR DEMÃO). AF_01/2020_PE | M2 | 3.78 | 9.5 | 35.91
INSUMO | 20259 | PERFIL DE BORRACHA EPDM MACICO *12 X 15* MM PARA ESQUADRIAS | M | 17.85 | 12.9 | 230.26
INSUMO | 38179 | ROLDANA CONCAVA DUPLA, 4 RODAS, PARA PORTA DE CORRER, EM ZAMAC COM CHAPA DE ACO, ROLAMENTO INTERNO BLINDADO DE ACO REVESTIDO EM NYLON | UN | 2 | 50.95 | 101.9
INSUMO | 38165 | FECHO / FECHADURA COM PUXADOR CONCHA, COM TRANCA TIPO TRAVA, PARA JANELA / PORTA DE CORRER (INCLUI TESTA, FECHADURA, PUXADOR) - COMPLETA | CJ | 1 | 75.87 | 75.87
INSUMO | 10506 | VIDRO TEMPERADO INCOLOR E = 8 MM, SEM COLOCACAO | M2 | 4.2 | 320.48 | 1346.01
INSUMO | 11950 | BUCHA DE NYLON SEM ABA S6, COM PARAFUSO DE 4,20 X 40 MM EM ACO ZINCADO COM ROSCA SOBERBA, CABECA CHATA E FENDA PHILLIPS | UN | 22 | 0.16 | 3.52
INSUMO | 39961 | SILICONE ACETICO USO GERAL INCOLOR 280 G | UN | 1.4532 | 37.3 | 54.2
SINAPI | 88316 | SERVENTE COM ENCARGOS COMPLEMENTARES | H | 6.888 | 16.46 | 113.37
SINAPI | 88309 | PEDREIRO COM ENCARGOS COMPLEMENTARES | H | 1.974 | 21.68 | 42.79
SINAPI | 88325 | VIDRACEIRO COM ENCARGOS COMPLEMENTARES | H | 6.3462 | 19.68 | 124.89
ESQV | C33 | PORTA EM ALUMÍNIO DE ABRIR TIPO VENEZIANA, 160X180 CM, COM GUARNIÇÃO, FIXAÇÃO COM PARAFUSOS - FORNECIMENTO E INSTALAÇÃO | UN |  |  | 1983.16
SINAPI | 91341 | PORTA EM ALUMÍNIO DE ABRIR TIPO VENEZIANA COM GUARNIÇÃO, FIXAÇÃO COM PARAFUSOS - FORNECIMENTO E INSTALAÇÃO. AF_12/2019 | M2 | 2.88 | 688.6 | 1983.16
ESQV | C35 | JANELA DE CORRER EM ALUMÍNO NA COR PRETA, LINHA SUPREMA, 4 FOLHAS 2,40X1,50M, COM VIDRO TEMPERADO INCOLOR 8 MM. INCLUSIVE REQUADRO - FORNECIMENTO E INSTALAÇÃO | UN |  |  | 2272.09
SINAPI | 88630 | ARGAMASSA TRAÇO 1:4 (CIMENTO E AREIA MÉDIA), PREPARO MECÂNICO COM BETONEIRA 400 L. AF_08/2014 | M3 | 0.0315 | 527.38 | 16.61
INSUMO | 34360 | PERFIL DE ALUMINIO ANODIZADO | KG | 17.8 | 39.6 | 704.88
SINAPI | 100747 | PINTURA COM TINTA ALQUÍDICA DE ACABAMENTO (ESMALTE SINTÉTICO FOSCO) PULVERIZADA SOBRE PERFIL METÁLICO EXECUTADO EM FÁBRICA (POR DEMÃO). AF_01/2020_PE | M2 | 3.24 | 9.5 | 30.78
INSUMO | 20259 | PERFIL DE BORRACHA EPDM MACICO *12 X 15* MM PARA ESQUADRIAS | M | 13.02 | 12.9 | 167.95
INSUMO | 38179 | ROLDANA CONCAVA DUPLA, 4 RODAS, PARA PORTA DE CORRER, EM ZAMAC COM CHAPA DE ACO, ROLAMENTO INTERNO BLINDADO DE ACO REVESTIDO EM NYLON | UN | 2 | 50.95 | 101.9
INSUMO | 38165 | FECHO / FECHADURA COM PUXADOR CONCHA, COM TRANCA TIPO TRAVA, PARA JANELA / PORTA DE CORRER (INCLUI TESTA, FECHADURA, PUXADOR) - COMPLETA | CJ | 1 | 75.87 | 75.87
INSUMO | 10505 | VIDRO TEMPERADO INCOLOR E = 6 MM, SEM COLOCACAO | M2 | 3.6 | 245.5 | 883.8
INSUMO | 11950 | BUCHA DE NYLON SEM ABA S6, COM PARAFUSO DE 4,20 X 40 MM EM ACO ZINCADO COM ROSCA SOBERBA, CABECA CHATA E FENDA PHILLIPS | UN | 18.4 | 0.16 | 2.94
INSUMO | 39961 | SILICONE ACETICO USO GERAL INCOLOR 280 G | UN | 1.2456 | 37.3 | 46.46
SINAPI | 88316 | SERVENTE COM ENCARGOS COMPLEMENTARES | H | 5.904 | 16.46 | 97.17
SINAPI | 88309 | PEDREIRO COM ENCARGOS COMPLEMENTARES | H | 1.692 | 21.68 | 36.68
SINAPI | 88325 | VIDRACEIRO COM ENCARGOS COMPLEMENTARES | H | 5.4396 | 19.68 | 107.05
ESQV | C36 | JANELA DE CORRER EM ALUMÍNO NA COR PRETA, LINHA SUPREMA , 4 FOLHAS 4,00X2,00M, COM VIDRO TEMPERADO INCOLOR 8 MM. INCLUSIVE REQUADRO - FORNECIMENTO E INSTALAÇÃO | UN |  |  | 4116.95
SINAPI | 88630 | ARGAMASSA TRAÇO 1:4 (CIMENTO E AREIA MÉDIA), PREPARO MECÂNICO COM BETONEIRA 400 L. AF_08/2014 | M3 | 0.054 | 527.38 | 28.47
INSUMO | 34360 | PERFIL DE ALUMINIO ANODIZADO | KG | 25.31 | 39.6 | 1002.27
SINAPI | 100747 | PINTURA COM TINTA ALQUÍDICA DE ACABAMENTO (ESMALTE SINTÉTICO FOSCO) PULVERIZADA SOBRE PERFIL METÁLICO EXECUTADO EM FÁBRICA (POR DEMÃO). AF_01/2020_PE | M2 | 7.2 | 9.5 | 68.4
INSUMO | 20259 | PERFIL DE BORRACHA EPDM MACICO *12 X 15* MM PARA ESQUADRIAS | M | 18.06 | 12.9 | 232.97
INSUMO | 38179 | ROLDANA CONCAVA DUPLA, 4 RODAS, PARA PORTA DE CORRER, EM ZAMAC COM CHAPA DE ACO, ROLAMENTO INTERNO BLINDADO DE ACO REVESTIDO EM NYLON | UN | 2 | 50.95 | 101.9
INSUMO | 38165 | FECHO / FECHADURA COM PUXADOR CONCHA, COM TRANCA TIPO TRAVA, PARA JANELA / PORTA DE CORRER (INCLUI TESTA, FECHADURA, PUXADOR) - COMPLETA | CJ | 1 | 75.87 | 75.87
INSUMO | 10505 | VIDRO TEMPERADO INCOLOR E = 6 MM, SEM COLOCACAO | M2 | 8 | 245.5 | 1964
INSUMO | 11950 | BUCHA DE NYLON SEM ABA S6, COM PARAFUSO DE 4,20 X 40 MM EM ACO ZINCADO COM ROSCA SOBERBA, CABECA CHATA E FENDA PHILLIPS | UN | 28 | 0.16 | 4.48
INSUMO | 39961 | SILICONE ACETICO USO GERAL INCOLOR 280 G | UN | 2.768 | 37.3 | 103.24
SINAPI | 88316 | SERVENTE COM ENCARGOS COMPLEMENTARES | H | 13.12 | 16.46 | 215.95
SINAPI | 88309 | PEDREIRO COM ENCARGOS COMPLEMENTARES | H | 3.76 | 21.68 | 81.51
SINAPI | 88325 | VIDRACEIRO COM ENCARGOS COMPLEMENTARES | H | 12.088 | 19.68 | 237.89
ESQV | C37 | JANELA DE CORRER EM ALUMÍNO NA COR PRETA, LINHA SUPREMA, 4 FOLHAS 4,00X1,00M, COM VIDRO TEMPERADO INCOLOR 8 MM. INCLUSIVE REQUADRO - FORNECIMENTO E INSTALAÇÃO | UN |  |  | 2381.24
SINAPI | 88630 | ARGAMASSA TRAÇO 1:4 (CIMENTO E AREIA MÉDIA), PREPARO MECÂNICO COM BETONEIRA 400 L. AF_08/2014 | M3 | 0.045 | 527.38 | 23.73
INSUMO | 34360 | PERFIL DE ALUMINIO ANODIZADO | KG | 18.06 | 39.6 | 715.17
SINAPI | 100747 | PINTURA COM TINTA ALQUÍDICA DE ACABAMENTO (ESMALTE SINTÉTICO FOSCO) PULVERIZADA SOBRE PERFIL METÁLICO EXECUTADO EM FÁBRICA (POR DEMÃO). AF_01/2020_PE | M2 | 3.6 | 9.5 | 34.2
INSUMO | 20259 | PERFIL DE BORRACHA EPDM MACICO *12 X 15* MM PARA ESQUADRIAS | M | 9.66 | 12.9 | 124.61
INSUMO | 38179 | ROLDANA CONCAVA DUPLA, 4 RODAS, PARA PORTA DE CORRER, EM ZAMAC COM CHAPA DE ACO, ROLAMENTO INTERNO BLINDADO DE ACO REVESTIDO EM NYLON | UN | 2 | 50.95 | 101.9
INSUMO | 38165 | FECHO / FECHADURA COM PUXADOR CONCHA, COM TRANCA TIPO TRAVA, PARA JANELA / PORTA DE CORRER (INCLUI TESTA, FECHADURA, PUXADOR) - COMPLETA | CJ | 1 | 75.87 | 75.87
INSUMO | 10505 | VIDRO TEMPERADO INCOLOR E = 6 MM, SEM COLOCACAO | M2 | 4 | 245.5 | 982
INSUMO | 11950 | BUCHA DE NYLON SEM ABA S6, COM PARAFUSO DE 4,20 X 40 MM EM ACO ZINCADO COM ROSCA SOBERBA, CABECA CHATA E FENDA PHILLIPS | UN | 28 | 0.16 | 4.48
INSUMO | 39961 | SILICONE ACETICO USO GERAL INCOLOR 280 G | UN | 1.384 | 37.3 | 51.62
SINAPI | 88316 | SERVENTE COM ENCARGOS COMPLEMENTARES | H | 6.56 | 16.46 | 107.97
SINAPI | 88309 | PEDREIRO COM ENCARGOS COMPLEMENTARES | H | 1.88 | 21.68 | 40.75
SINAPI | 88325 | VIDRACEIRO COM ENCARGOS COMPLEMENTARES | H | 6.044 | 19.68 | 118.94
ESQV | C38 | JANELA DE CORRER EM ALUMÍNO NA COR PRETA, LINHA SUPREMA, 4 FOLHAS 2,50X1,00M, COM VIDRO TEMPERADO INCOLOR 8 MM. INCLUSIVE REQUADRO - FORNECIMENTO E INSTALAÇÃO | UN |  |  | 1691.04
SINAPI | 88630 | ARGAMASSA TRAÇO 1:4 (CIMENTO E AREIA MÉDIA), PREPARO MECÂNICO COM BETONEIRA 400 L. AF_08/2014 | M3 | 0.0315 | 527.38 | 16.61
INSUMO | 34360 | PERFIL DE ALUMINIO ANODIZADO | KG | 13.75 | 39.6 | 544.5
SINAPI | 100747 | PINTURA COM TINTA ALQUÍDICA DE ACABAMENTO (ESMALTE SINTÉTICO FOSCO) PULVERIZADA SOBRE PERFIL METÁLICO EXECUTADO EM FÁBRICA (POR DEMÃO). AF_01/2020_PE | M2 | 2.25 | 9.5 | 21.37
INSUMO | 20259 | PERFIL DE BORRACHA EPDM MACICO *12 X 15* MM PARA ESQUADRIAS | M | 8.8725 | 12.9 | 114.45
INSUMO | 38179 | ROLDANA CONCAVA DUPLA, 4 RODAS, PARA PORTA DE CORRER, EM ZAMAC COM CHAPA DE ACO, ROLAMENTO INTERNO BLINDADO DE ACO REVESTIDO EM NYLON | UN | 2 | 50.95 | 101.9
INSUMO | 38165 | FECHO / FECHADURA COM PUXADOR CONCHA, COM TRANCA TIPO TRAVA, PARA JANELA / PORTA DE CORRER (INCLUI TESTA, FECHADURA, PUXADOR) - COMPLETA | CJ | 1 | 75.87 | 75.87
INSUMO | 10505 | VIDRO TEMPERADO INCOLOR E = 6 MM, SEM COLOCACAO | M2 | 2.5 | 245.5 | 613.75
INSUMO | 11950 | BUCHA DE NYLON SEM ABA S6, COM PARAFUSO DE 4,20 X 40 MM EM ACO ZINCADO COM ROSCA SOBERBA, CABECA CHATA E FENDA PHILLIPS | UN | 19 | 0.16 | 3.04
INSUMO | 39961 | SILICONE ACETICO USO GERAL INCOLOR 280 G | UN | 0.865 | 37.3 | 32.26
SINAPI | 88316 | SERVENTE COM ENCARGOS COMPLEMENTARES | H | 4.1 | 16.46 | 67.48
SINAPI | 88309 | PEDREIRO COM ENCARGOS COMPLEMENTARES | H | 1.175 | 21.68 | 25.47
SINAPI | 88325 | VIDRACEIRO COM ENCARGOS COMPLEMENTARES | H | 3.7775 | 19.68 | 74.34
INST |  | JOELHO 90 GRAUS DE TRANSIÇÃO RETANGULAR PVC 100MM | UN |  |  | #N/A
INSUMO | 301 | ANEL BORRACHA PARA TUBO ESGOTO PREDIAL, DN 100 MM (NBR 5688) | UN | 2 | 3.4 | 6.8
COTAÇÃO | COT03 | #N/A | #N/A | 1 | #N/A | #N/A
INSUMO | 20078 | PASTA LUBRIFICANTE PARA TUBOS E CONEXOES COM JUNTA ELASTICA, EMBALAGEM DE *400* GR (USO EM PVC, ACO, POLIETILENO E OUTROS) | UN | 0.115 | 26.2 | 3.01
SINAPI | 88248 | AUXILIAR DE ENCANADOR OU BOMBEIRO HIDRÁULICO COM ENCARGOS COMPLEMENTARES | H | 0.2172 | 17.59 | 3.82
SINAPI | 88267 | ENCANADOR OU BOMBEIRO HIDRÁULICO COM ENCARGOS COMPLEMENTARES | H | 0.2172 | 23.11 | 5.01
INST |  | CONDUTOR PVC RETANGULAR 100MM - FORNECIMENTO E INSTALAÇÃO | UN |  |  | #N/A
INSUMO | 122 | ADESIVO PLASTICO PARA PVC, FRASCO COM *850* GR | UN | 0.005 | 63.47 | 0.31
COTAÇÃO | COT04 | #N/A | #N/A | 1.0353 | #N/A | #N/A
INSUMO | 20083 | SOLUCAO PREPARADORA / LIMPADORA PARA PVC, FRASCO COM 1000 CM3 | UN | 0.0082 | 71.92 | 0.58
INSUMO | 38383 | LIXA D'AGUA EM FOLHA, GRAO 100 | UN | 0.042 | 3.24 | 0.13
SINAPI | 88248 | AUXILIAR DE ENCANADOR OU BOMBEIRO HIDRÁULICO COM ENCARGOS COMPLEMENTARES | H | 0.0758 | 17.59 | 1.33
SINAPI | 88267 | ENCANADOR OU BOMBEIRO HIDRÁULICO COM ENCARGOS COMPLEMENTARES | H | 0.0758 | 23.11 | 1.75
INST |  | CAIXA DE INSPEÇÃO EM ALVENARIA DE BLOCO CERÂMICO, DIMENSÕES INTERNAS 250X250X210MM, REVESTIDA INTERNAMENTE COM BARRA LISA (CIMENTO E AREIA, TRAÇO 1:4) E=2,0CM, COM TAMPA PRÉ-MOLDADA DE CONCRETO E FUNDO DE CONCRETO 15MPA TIPO C - ESCAVAÇÃO E CONFECÇÃO | UN |  |  | 236.8
SINAPI | 93358 | ESCAVAÇÃO MANUAL DE VALA COM PROFUNDIDADE MENOR OU IGUAL A 1,30 M. AF_02/2021 | M3 | 0.0506 | 65.11 | 3.29
SESC | C13 | ALVENARIA DE VEDAÇÃO DE BLOCOS CERÂMICOS DE 9X19X29CM (ESPESSURA 9 CM) E ARGAMASSA DE ASSENTAMENTO TRAÇO 1:2:8 COM PREPARO EM BETONEIRA | M2 | 0.35 | 62.85 | 21.99
SINAPI | 87878 | CHAPISCO APLICADO EM ALVENARIAS E ESTRUTURAS DE CONCRETO INTERNAS, COM COLHER DE PEDREIRO. ARGAMASSA TRAÇO 1:3 COM PREPARO MANUAL. AF_10/2022 | M2 | 0.7 | 4.38 | 3.06
SINAPI | 98562 | IMPERMEABILIZAÇÃO DE FLOREIRA OU VIGA BALDRAME COM ARGAMASSA DE CIMENTO E AREIA, COM ADITIVO IMPERMEABILIZANTE, E = 2 CM. AF_06/2018 | M2 | 0.7625 | 43.51 | 33.17
SINAPI | 98115 | TAMPA CIRCULAR PARA ESGOTO E DRENAGEM, EM CONCRETO PRÉ-MOLDADO, DIÂMETRO INTERNO = 0,60 M E ALTURA = 0,10 M. AF_12/2020 | UN | 1.96 | 88.32 | 173.1
SINAPI | 94963 | CONCRETO FCK = 15MPA, TRAÇO 1:3,4:3,5 (EM MASSA SECA DE CIMENTO/ AREIA MÉDIA/ BRITA 1) - PREPARO MECÂNICO COM BETONEIRA 400 L. AF_05/2021 | M3 | 0.0031 | 479.32 | 1.48
SINAPI | 103670 | LANÇAMENTO COM USO DE BALDES, ADENSAMENTO E ACABAMENTO DE CONCRETO EM ESTRUTURAS. AF_02/2022 | M3 | 0.0031 | 229.31 | 0.71
VEDA | C39 | FACHADA COM PAINEL FRIGO SL 50MM - FORNECIMENTO E INSTALAÇÃO | M2 |  |  | 256.89
COTAÇÃO | COT06 | PAINEL FRIGO SL 50MM | M2 | 1.03 | 202.71 | 208.79
SINAPI | 88278 | MONTADOR DE ESTRUTURA METÁLICA COM ENCARGOS COMPLEMENTARES | H | 1.95 | 16.23 | 31.64
SINAPI | 88316 | SERVENTE COM ENCARGOS COMPLEMENTARES | H | 1 | 16.46 | 16.46
| C41 | CINTA DE AMARRAÇÃO COM UTILIZAÇÃO DE BLOCOS CANALETA DE CONCRETO | M |  |  | 53.76
INSUMO | 38596 | CANALETA DE CONCRETO ESTRUTURAL 14 X 19 X 29 CM, FBK 4,5 MPA (NBR 6136) | UN | 5.34 | 5.73 | 30.59
SINAPI | 87294 | ARGAMASSA TRAÇO 1:2:9 (EM VOLUME DE CIMENTO, CAL E AREIA MÉDIA ÚMIDA) PARA EMBOÇO/MASSA ÚNICA/ASSENTAMENTO DE ALVENARIA DE VEDAÇÃO, PREPARO MECÂNICO COM BETONEIRA 600 L. AF_08/2019 | M3 | 0.0014 | 558.41 | 0.78
SINAPI | 88309 | PEDREIRO COM ENCARGOS COMPLEMENTARES | H | 0.253 | 21.68 | 5.48
SINAPI | 88316 | SERVENTE COM ENCARGOS COMPLEMENTARES | H | 0.126 | 16.46 | 2.07
SINAPI | 90279 | GRAUTE FGK=20 MPA; TRAÇO 1:0,04:1,8:2,1 (EM MASSA SECA DE CIMENTO/ CAL/ AREIA GROSSA/ BRITA 0) - PREPARO MECÂNICO COM BETONEIRA 400 L. AF_09/2021 | M3 | 0.0114 | 627.36 | 7.15
SINAPI | 92803 | CORTE E DOBRA DE AÇO CA-50, DIÂMETRO DE 10,0 MM. AF_06/2022 | KG | 0.79 | 9.74 | 7.69
| C42 | BANCO DE AREIA PARA O PLAYGROUND (4,55X7,00M) | UN |  |  | 1735.91
INSUMO | 370 | AREIA MEDIA - POSTO JAZIDA/FORNECEDOR (RETIRADO NA JAZIDA, SEM TRANSPORTE) | M3 | 0.1617 | 120 | 19.4
INSUMO | 41680 | MEIO-FIO OU GUIA DE CONCRETO PRE-MOLDADO, COMP *39* CM, *19 X 6,5/6,5* CM (H X L1/L2) | UN | 59.5287 | 15.38 | 915.55
INSUMO | 366 | AREIA FINA - POSTO JAZIDA/FORNECEDOR (RETIRADO NA JAZIDA, SEM TRANSPORTE) | M3 | 4.3 | 120 | 516
SINAPI | 88309 | PEDREIRO COM ENCARGOS COMPLEMENTARES | H | 7.0455 | 21.68 | 152.74
SINAPI | 88316 | SERVENTE COM ENCARGOS COMPLEMENTARES | H | 7.0455 | 16.46 | 115.96
SINAPI | 88629 | ARGAMASSA TRAÇO 1:3 (EM VOLUME DE CIMENTO E AREIA MÉDIA ÚMIDA), PREPARO MANUAL. AF_08/2019 | M3 | 0.0231 | 704.12 | 16.26
ELET | C43 | INTERRUPTOR BIPOLAR (1 MÓDULO), 25A, INCLUINDO SUPORTE E PLACA - FORNECIMENTO E INSTALAÇÃO | UN |  |  | 172.35
COTAÇÃO | COT13 | INTERRUPTOR BIPOLAR 25 A | UN | 1 | 145.48 | 145.48
SINAPI | 91946 | SUPORTE PARAFUSADO COM PLACA DE ENCAIXE 4" X 2" MÉDIO (1,30 M DO PISO) PARA PONTO ELÉTRICO - FORNECIMENTO E INSTALAÇÃO. AF_03/2023 | UN | 1 | 9.73 | 9.73
SINAPI | 88247 | AUXILIAR DE ELETRICISTA COM ENCARGOS COMPLEMENTARES | H | 0.402 | 18.52 | 7.44
SINAPI | 88264 | ELETRICISTA COM ENCARGOS COMPLEMENTARES | H | 0.402 | 24.14 | 9.7
| C44 | GUARDA CORPO EM TUBO DE AÇO GALVANIZADO H=1,10 M, PINTADO COM ESMALTE SINTÉTICO, COM MONTANTES E LONGARINAS DE 1 1/2" E BALAÚSTRES DE 1 1/4" ESPAÇADOS A CADA 10 CM, FIXADO COM CHUBADOR MECÂNICO - FORNECIMENTO E INSTALAÇÃO | M |  |  | 712.53
INSUMO | 21011 | TUBO ACO GALVANIZADO COM COSTURA, CLASSE LEVE, DN 32 MM ( 1 1/4"), E = 2,65 MM, *2,71* KG/M (NBR 5580) | M | 4.1634 | 87.39 | 363.83
INSUMO | 21012 | TUBO ACO GALVANIZADO COM COSTURA, CLASSE LEVE, DN 40 MM ( 1 1/2"), E = 3,00 MM, *3,48* KG/M (NBR 5580) | M | 2.1111 | 96.57 | 203.86
INSUMO | 11002 | ELETRODO REVESTIDO AWS - E6013, DIAMETRO IGUAL A 2,50 MM | KG | 0.0399 | 35.43 | 1.41
INSUMO | 1332 | CHAPA DE ACO GROSSA, ASTM A36, E = 3/8 " (9,53 MM) 74,69 KG/M2 | KG | 0.703 | 9.11 | 6.4
INSUMO | 11962 | PARAFUSO ZINCADO, SEXTAVADO, COM ROSCA INTEIRA, DIAMETRO 1/4", COMPRIMENTO 1/2" | UN | 2.6144 | 0.24 | 0.62
SINAPI | 88315 | SERRALHEIRO COM ENCARGOS COMPLEMENTARES | H | 3.3802 | 21.52 | 72.74
SINAPI | 88251 | AUXILIAR DE SERRALHEIRO COM ENCARGOS COMPLEMENTARES | H | 2.7765 | 18.19 | 50.5
SINAPI | 100719 | PINTURA COM TINTA ALQUÍDICA DE FUNDO (TIPO ZARCÃO) PULVERIZADA SOBRE PERFIL METÁLICO EXECUTADO EM FÁBRICA (POR DEMÃO). AF_01/2020_PE | M2 | 0.6838 | 9.77 | 6.68
SINAPI | 100747 | PINTURA COM TINTA ALQUÍDICA DE ACABAMENTO (ESMALTE SINTÉTICO FOSCO) PULVERIZADA SOBRE PERFIL METÁLICO EXECUTADO EM FÁBRICA (POR DEMÃO). AF_01/2020_PE | M2 | 0.6838 | 9.5 | 6.49
COBE | C45 | CUMEEIRA TRAPEZOIDAL PRE-PINT TP-40 - 3 TRAP | M |  |  | 88.7
COTAÇÃO | COT15 | CUMEEIRA TRAPEZOIDAL PRE-PINT TP-40 - 3 TRAP | M | 1 | 74.2 | 74.2
SINAPI | 88316 | SERVENTE COM ENCARGOS COMPLEMENTARES | H | 0.093 | 16.46 | 1.53
SINAPI | 88323 | TELHADISTA COM ENCARGOS COMPLEMENTARES | H | 0.079 | 21.14 | 1.67
SINAPI | 93281 | GUINCHO ELÉTRICO DE COLUNA, CAPACIDADE 400 KG, COM MOTO FREIO, MOTOR TRIFÁSICO DE 1,25 CV - CHP DIURNO. AF_03/2016 | CHP | 0.002 | 17.82 | 0.03
SINAPI | 93282 | GUINCHO ELÉTRICO DE COLUNA, CAPACIDADE 400 KG, COM MOTO FREIO, MOTOR TRIFÁSICO DE 1,25 CV - CHI DIURNO. AF_03/2016 | CHI | 0.003 | 16.72 | 0.05
INSUMO | 11029 | HASTE RETA PARA GANCHO DE FERRO GALVANIZADO, COM ROSCA 1/4 " X 30 CM PARA FIXACAO DE TELHA METALICA, INCLUI PORCA E ARRUELAS DE VEDACAO | CJ | 6 | 1.87 | 11.22
COBE | C46 | CUMEEIRA TRAPEZOIDAL GALVALUME | M |  |  | 47
COTAÇÃO | COT16 | CUMEEIRA TRAPEZOIDAL GALVALUME | M | 1 | 32.5 | 32.5
SINAPI | 88316 | SERVENTE COM ENCARGOS COMPLEMENTARES | H | 0.093 | 16.46 | 1.53
SINAPI | 88323 | TELHADISTA COM ENCARGOS COMPLEMENTARES | H | 0.079 | 21.14 | 1.67
SINAPI | 93281 | GUINCHO ELÉTRICO DE COLUNA, CAPACIDADE 400 KG, COM MOTO FREIO, MOTOR TRIFÁSICO DE 1,25 CV - CHP DIURNO. AF_03/2016 | CHP | 0.002 | 17.82 | 0.03
SINAPI | 93282 | GUINCHO ELÉTRICO DE COLUNA, CAPACIDADE 400 KG, COM MOTO FREIO, MOTOR TRIFÁSICO DE 1,25 CV - CHI DIURNO. AF_03/2016 | CHI | 0.003 | 16.72 | 0.05
INSUMO | 11029 | HASTE RETA PARA GANCHO DE FERRO GALVANIZADO, COM ROSCA 1/4 " X 30 CM PARA FIXACAO DE TELHA METALICA, INCLUI PORCA E ARRUELAS DE VEDACAO | CJ | 6 | 1.87 | 11.22
FUES | C47 | CINTA DE AMARRAÇÃO DE ALVENARIA MOLDADA IN LOCO COM UTILIZAÇÃO DE BLOCOS CANALETA. AF_03/2016 | M |  |  | 34.79
SINAPI | 87294 | ARGAMASSA TRAÇO 1:2:9 (EM VOLUME DE CIMENTO, CAL E AREIA MÉDIA ÚMIDA) PARA EMBOÇO/MASSA ÚNICA/ASSENTAMENTO DE ALVENARIA DE VEDAÇÃO, PREPARO MECÂNICO COM BETONEIRA 600 L. AF_08/2019 | m³ | 0.0014 | 558.41 | 0.78
SINAPI | 88309 | PEDREIRO COM ENCARGOS COMPLEMENTARES | H | 0.253 | 21.68 | 5.48
SINAPI | 88316 | SERVENTE COM ENCARGOS COMPLEMENTARES | H | 0.126 | 16.46 | 2.07
SINAPI | 90279 | GRAUTE FGK=20 MPA; TRAÇO 1:0,04:1,8:2,1 (EM MASSA SECA DE CIMENTO/ CAL/ AREIA GROSSA/ BRITA 0) - PREPARO MECÂNICO COM BETONEIRA 400 L. AF_09/2021 | M3 | 0.0114 | 627.36 | 7.15
SINAPI | 92803 | CORTE E DOBRA DE AÇO CA-50, DIÂMETRO DE 10,0 MM. AF_06/2022 | KG | 0.79 | 9.74 | 7.69
INSUMO | 659 | CANALETA DE CONCRETO 14 X 19 X 19 CM (CLASSE C - NBR 6136) | UN | 3.5 | 3.32 | 11.62
INEL | C48 | Luminária Plafon 172x172 mm, 12 W Led, Embutir - FORNECIMENTO E INSTALAÇÃO | UN |  |  | 35.68
SINAPI | 88247 | AUXILIAR DE ELETRICISTA COM ENCARGOS COMPLEMENTARES | H | 0.37 | 18.52 | 6.85
SINAPI | 88264 | ELETRICISTA COM ENCARGOS COMPLEMENTARES | H | 0.37 | 24.14 | 8.93
COTAÇÃO | COT17 | Luminária Plafon 172x172 mm, 12 W Led, Embutir | UM | 1 | 19.9 | 19.9
INEL | C49 | Luminária Plafon 620x620 mm, 48 W Led, Embutir - FORNECIMENTO E INSTALAÇÃO | UN |  |  | 241.78
SINAPI | 88247 | AUXILIAR DE ELETRICISTA COM ENCARGOS COMPLEMENTARES | H | 0.37 | 18.52 | 6.85
SINAPI | 88264 | ELETRICISTA COM ENCARGOS COMPLEMENTARES | H | 0.37 | 24.14 | 8.93
COTAÇÃO | COT18 | Luminária Plafon 620x620 mm, 48 W Led, Embutir | UM | 1 | 226 | 226
INEL | C50 | Luminária Plafon 1200x150 mm, 12 W Led, Embutir - FORNECIMENTO E INSTALAÇÃO | UN |  |  | 280.78
SINAPI | 88247 | AUXILIAR DE ELETRICISTA COM ENCARGOS COMPLEMENTARES | H | 0.37 | 18.52 | 6.85
SINAPI | 88264 | ELETRICISTA COM ENCARGOS COMPLEMENTARES | H | 0.37 | 24.14 | 8.93
COTAÇÃO | COT19 | Luminária Plafon 1200x150 mm, 12 W Led, Embutir | UM | 1 | 265 | 265
INEL | C51 | Eletrocalha Perfurada 50x50 mm, Zincada, Chapa 24" - FORNECIMENTO E INSTALAÇÃO | M |  |  | 35.99
SINAPI | 88247 | AUXILIAR DE ELETRICISTA COM ENCARGOS COMPLEMENTARES | H | 0.25 | 18.52 | 4.63
SINAPI | 88264 | ELETRICISTA COM ENCARGOS COMPLEMENTARES | H | 0.2 | 24.14 | 4.82
INSUMO | 21127 | FITA ISOLANTE ADESIVA ANTICHAMA, USO ATE 750 V, EM ROLO DE 19 MM X 5 M | UN | 0.09 | 3.69 | 0.33
INSUMO | 11976 | CHUMBADOR, DIAMETRO 1/4" COM PARAFUSO 1/4" X 40 MM | UN | 1.33 | 1.28 | 1.7
INSUMO | 39997 | PORCA ZINCADA, SEXTAVADA, DIAMETRO 1/4" | UN | 4 | 0.32 | 1.28
INSUMO | 39996 | VERGALHAO ZINCADO ROSCA TOTAL, 1/4 " (6,3 MM) | M | 0.47 | 4.06 | 1.9
COTAÇÃO | COT24 | ELETROCALHA 50X50MM EM CHAPA 24, PERFURADA TIPO U | M | 1 | 15.76 | 15.76
COTAÇÃO | COT25 | TAMPA ELETROCALHA DE 50X50 MM, EM CHAPA 24, PERFURADA | M | 1 | 5.57 | 5.57
INEL | C52 | Cabo de dados F/UPT Glan Green - CAT 6A, 23AWG LSZH AZ - FORNECIMENTO E INSTALAÇÃO | M |  |  | 14.68
SINAPI | 88247 | AUXILIAR DE ELETRICISTA COM ENCARGOS COMPLEMENTARES | H | 0.14 | 18.52 | 2.59
SINAPI | 88264 | ELETRICISTA COM ENCARGOS COMPLEMENTARES | H | 0.14 | 24.14 | 3.37
INSUMO | 39599 | CABO DE REDE, PAR TRANCADO UTP, 4 PARES, CATEGORIA 6 (CAT 6), ISOLAMENTO PVC (LSZH) | M | 1 | 8.72 | 8.72
INEL | C53 | Câmera IP DOME 2MP, IR 30 M, Lente 2.8 mm, VIP 1230 D G4 - FORNECIMENTO E INSTALAÇÃO | UN |  |  | 435.52
SINAPI | 88247 | AUXILIAR DE ELETRICISTA COM ENCARGOS COMPLEMENTARES | H | 0.5955 | 18.52 | 11.02
SINAPI | 88264 | ELETRICISTA COM ENCARGOS COMPLEMENTARES | H | 1.4293 | 24.14 | 34.5
COTAÇÃO | COT26 | Câmera IP DOME 2MP, IR 30 M, Lente 2.8 mm, VIP 1230 D G4 | UN | 1 | 390 | 390
INEL | C54 | Gravador Digital de vídeo NVD 1432 - 32 Canais - FORNECIMENTO E INSTALAÇÃO | UN |  |  | 2797.21
SINAPI | 88247 | AUXILIAR DE ELETRICISTA COM ENCARGOS COMPLEMENTARES | H | 0.63 | 18.52 | 11.66
SINAPI | 88264 | ELETRICISTA COM ENCARGOS COMPLEMENTARES | H | 1.68 | 24.14 | 40.55
COTAÇÃO | COT27 | Gravador Digital de vídeo NVD 1432 - 32 Canais | UN | 1 | 2745 | 2745
INEL | C55 | HARD DISK para vigilância 8TB - WD PURPLE - FORNECIMENTO E INSTALAÇÃO | UN |  |  | 2689.94
SINAPI | 88247 | AUXILIAR DE ELETRICISTA COM ENCARGOS COMPLEMENTARES | H | 0.9 | 18.52 | 16.66
SINAPI | 88264 | ELETRICISTA COM ENCARGOS COMPLEMENTARES | H | 2 | 24.14 | 48.28
COTAÇÃO | COT28 | HARD DISK para vigilância 8TB - WD PURPLE | UN | 1 | 2625 | 2625
COBE | C57 | PERFIL METALON RETANGULAR | KG |  |  | 12.31
COTAÇÃO | COT30 | PERFIL METALON RETANGULAR 70MM X 50MM X 2MM | KG | 1 | 10.76 | 10.76
SINAPI | 88316 | SERVENTE COM ENCARGOS COMPLEMENTARES | H | 0.0245 | 16.46 | 0.4
SINAPI | 88278 | MONTADOR DE ESTRUTURA METÁLICA COM ENCARGOS COMPLEMENTARES | H | 0.0492 | 16.23 | 0.79
SINAPI | 93281 | GUINCHO ELÉTRICO DE COLUNA, CAPACIDADE 400 KG, COM MOTO FREIO, MOTOR TRIFÁSICO DE 1,25 CV - CHP DIURNO. AF_03/2016 | CHP | 0.0016 | 17.82 | 0.02
SINAPI | 93282 | GUINCHO ELÉTRICO DE COLUNA, CAPACIDADE 400 KG, COM MOTO FREIO, MOTOR TRIFÁSICO DE 1,25 CV - CHI DIURNO. AF_03/2016 | CHI | 0.0022 | 16.72 | 0.03
INSUMO | 40549 | PARAFUSO, COMUM, ASTM A307, SEXTAVADO, DIAMETRO 1/2" (12,7 MM), COMPRIMENTO 1" (25,4 MM) | CENTO | 0.0016 | 197.91 | 0.31
SEDI | C58 | PLACA DE SINALIZAÇÃO DE SEGURANÇA CONTRA INCÊNDIO, FOTOLUMINESCENTE, ANTI-CHAMAS (SIMBOLOS, CORES EPICTOGRAMAS CONFORME NBR 13434) | UN |  |  | 51.58
INSUMO | 37558 | PLACA DE SINALIZACAO DE SEGURANCA CONTRA INCENDIO, FOTOLUMINESCENTE, RETANGULAR, *20 X 40* CM, EM PVC *2* MM ANTI-CHAMAS (SIMBOLOS, CORES E PICTOGRAMAS CONFORME NBR 16820) | UN | 1 | 48.29 | 48.29
SINAPI | 88316 | SERVENTE COM ENCARGOS COMPLEMENTARES | H | 0.2 | 16.46 | 3.29
SEDI | C59 | CAIXA METÁLICA PARA AR-CONDICIONADO NO METALON CHAPA 18 | UN |  |  | 12787.11
COTAÇÃO | COT32 | METALON 30X30 #18 | KG | 683.4 | 10.77 | 7360.21
COTAÇÃO | COT34 | METALON 40X40 #18 | KG | 144.96 | 11.78 | 1707.62
SINAPI | 88316 | SERVENTE COM ENCARGOS COMPLEMENTARES | H | 112.98 | 16.46 | 1859.65
SINAPI | 88278 | MONTADOR DE ESTRUTURA METÁLICA COM ENCARGOS COMPLEMENTARES | H | 114.58 | 16.23 | 1859.63
SEDI | C60 | TUBO EM COBRE FLEXÍVEL, DN 1/2", COM ISOLAMENTO, INSTALADO EM RAMAL DE ALIMENTAÇÃO DE AR CONDICIONADO COM CONDENSADORA INDIVIDUAL – FORNECIMENTO E INSTALAÇÃO | M |  |  | 49.44
INSUMO | 39660 | TUBO DE COBRE FLEXIVEL, D = 1/2 ", E = 0,79 MM, PARA AR-CONDICIONADO/ INSTALACOES GAS RESIDENCIAIS E COMERCIAIS | M | 1.1 | 39.7 | 43.67
INSUMO | 39712 | TUBO DE ESPUMA DE POLIETILENO EXPANDIDO FLEXIVEL PARA ISOLAMENTO TERMICO DE TUBULACAO DE AR CONDICIONADO, AGUA QUENTE, DN 1/2", E= 10 MM | M | 1.1 | 3 | 3.3
SINAPI | 88248 | AUXILIAR DE ENCANADOR OU BOMBEIRO HIDRÁULICO COM ENCARGOS COMPLEMENTARES | H | 0.061 | 17.59 | 1.07
SINAPI | 88267 | ENCANADOR OU BOMBEIRO HIDRÁULICO COM ENCARGOS COMPLEMENTARES | H | 0.061 | 23.11 | 1.4
SEDI | C61 | TUBO DE COBRE FLEXIVEL, D = 1/4 ", E = 0,79 MM, PARA ARCONDICIONADO/ INSTALACOES GAS RESIDENCIAIS E COMERCIAIS | M |  |  | 25.63
INSUMO | 39662 | TUBO DE COBRE FLEXIVEL, D = 1/4 ", E = 0,79 MM, PARA AR-CONDICIONADO/ INSTALACOES GAS RESIDENCIAIS E COMERCIAIS | M | 1.1 | 19.02 | 20.92
INSUMO | 39713 | TUBO DE ESPUMA DE POLIETILENO EXPANDIDO FLEXIVEL PARA ISOLAMENTO TERMICO DE TUBULACAO DE AR CONDICIONADO, AGUA QUENTE, DN 1/4", E= 10 MM | M | 1.1 | 2.37 | 2.6
SINAPI | 88248 | AUXILIAR DE ENCANADOR OU BOMBEIRO HIDRÁULICO COM ENCARGOS COMPLEMENTARES | H | 0.052 | 17.59 | 0.91
SINAPI | 88267 | ENCANADOR OU BOMBEIRO HIDRÁULICO COM ENCARGOS COMPLEMENTARES | H | 0.052 | 23.11 | 1.2
SEDI | C62 | LIMPEZA FINAL DA OBRA | m² |  |  | 3.16
INSUMO | 3 | ACIDO CLORIDRICO / ACIDO MURIATICO, DILUICAO 10% A 12% PARA USO EM LIMPEZA | L | 0.05 | 17.24 | 0.86
SINAPI | 88316 | SERVENTE COM ENCARGOS COMPLEMENTARES | H | 0.14 | 16.46 | 2.3
ESQV | C63 | PORTA EM ALUMÍNIO DE ABRIR TIPO VENEZIANA, 160X180 CM, COM GUARNIÇÃO, FIXAÇÃO COM PARAFUSOS - FORNECIMENTO E INSTALAÇÃO | UN |  |  | 1983.16
SINAPI | 91341 | PORTA EM ALUMÍNIO DE ABRIR TIPO VENEZIANA COM GUARNIÇÃO, FIXAÇÃO COM PARAFUSOS - FORNECIMENTO E INSTALAÇÃO. AF_12/2019 | M2 | 2.88 | 688.6 | 1983.16
SEDI | C64 | BOMBA PARA PISCINA 3 CV, COM PRÉ FILTRO | UN |  |  | 3292.57
SINAPI | 88267 | ENCANADOR OU BOMBEIRO HIDRÁULICO COM ENCARGOS COMPLEMENTARES | H | 2.5 | 23.11 | 57.77
SINAPI | 88277 | MONTADOR (TUBO AÇO/EQUIPAMENTOS) COM ENCARGOS COMPLEMENTARES | H | 2.5 | 35.61 | 89.02
SINAPI | 88316 | SERVENTE COM ENCARGOS COMPLEMENTARES | H | 5 | 16.46 | 82.3
SINAPI | 95139 | TALHA MANUAL DE CORRENTE, CAPACIDADE DE 2 TON. COM ELEVAÇÃO DE 3 M - CHP DIURNO. AF_07/2016 | CHP | 2.5 | 0.08 | 0.2
COTAÇÃO | COT35 | BOMBA PARA PISCINA 3 CV, COM PRÉ FILTRO | UN | 1 | 3063.28 | 3063.28
SEDI | C65 | FILTRO PARA PISCINAS DE ATÉ 250 MIL LITROS | UN |  |  | 6307.34
SINAPI | 88267 | ENCANADOR OU BOMBEIRO HIDRÁULICO COM ENCARGOS COMPLEMENTARES | H | 2.5 | 23.11 | 57.77
SINAPI | 88277 | MONTADOR (TUBO AÇO/EQUIPAMENTOS) COM ENCARGOS COMPLEMENTARES | H | 2.5 | 35.61 | 89.02
SINAPI | 88316 | SERVENTE COM ENCARGOS COMPLEMENTARES | H | 5 | 16.46 | 82.3
SINAPI | 95139 | TALHA MANUAL DE CORRENTE, CAPACIDADE DE 2 TON. COM ELEVAÇÃO DE 3 M - CHP DIURNO. AF_07/2016 | CHP | 2.5 | 0.08 | 0.2
COTAÇÃO | COT36 | FILTRO PARA PISCINAS DE ATÉ 250 MIL LITROS | UN | 1 | 6078.05 | 6078.05
SEDI | C66 | COADEIRA AUTOMÁTICA (Skimmer) PARA PISCINA BOCA MÉDIA | UN |  |  | 918.76
INSUMO | 122 | ADESIVO PLASTICO PARA PVC, FRASCO COM *850* GR | UN | 0.0148 | 63.47 | 0.93
INSUMO | 297 | ANEL BORRACHA PARA TUBO ESGOTO PREDIAL, DN 75 MM (NBR 5688) | UN | 1 | 2.82 | 2.82
INSUMO | 20078 | PASTA LUBRIFICANTE PARA TUBOS E CONEXOES COM JUNTA ELASTICA, EMBALAGEM DE *400* GR (USO EM PVC, ACO, POLIETILENO E OUTROS) | UN | 0.03 | 26.2 | 0.78
INSUMO | 20083 | SOLUCAO PREPARADORA / LIMPADORA PARA PVC, FRASCO COM 1000 CM3 | UN | 0.0225 | 71.92 | 1.61
INSUMO | 38383 | LIXA D'AGUA EM FOLHA, GRAO 100 | UN | 0.057 | 3.24 | 0.18
SINAPI | 88248 | AUXILIAR DE ENCANADOR OU BOMBEIRO HIDRÁULICO COM ENCARGOS COMPLEMENTARES | H | 0.38 | 17.59 | 6.68
SINAPI | 88267 | ENCANADOR OU BOMBEIRO HIDRÁULICO COM ENCARGOS COMPLEMENTARES | H | 0.0225 | 23.11 | 0.51
COTAÇÃO | COT37 | COADEIRA AUTOMÁTICA (Skimmer) PARA PISCINA BOCA MÉDIA | UN | 1 | 905.25 | 905.25
SEDI | C67 | DISPOSITIVO DE ASPIRAÇÃO ABS/INOX | UN |  |  | 166.53
INSUMO | 3146 | FITA VEDA ROSCA EM ROLOS DE 18 MM X 10 M (L X C) | UN | 0.115 | 3.17 | 0.36
SINAPI | 88248 | AUXILIAR DE ENCANADOR OU BOMBEIRO HIDRÁULICO COM ENCARGOS COMPLEMENTARES | H | 2.82 | 17.59 | 49.6
SINAPI | 88267 | ENCANADOR OU BOMBEIRO HIDRÁULICO COM ENCARGOS COMPLEMENTARES | H | 1.15 | 23.11 | 26.57
COTAÇÃO | COT38 | DISPOSITIVO DE ASPIRAÇÃO ABS/INOX | UN | 1 | 90 | 90
SEDI | C68 | DRENO DE FUNDO ANTI TURBILHÃO 02 POL. (RALO DE FUNDO) | UN |  |  | 448.81
INSUMO | 122 | ADESIVO PLASTICO PARA PVC, FRASCO COM *850* GR | UN | 0.0049 | 63.47 | 0.31
INSUMO | 20083 | SOLUCAO PREPARADORA / LIMPADORA PARA PVC, FRASCO COM 1000 CM3 | UN | 0.0075 | 71.92 | 0.53
INSUMO | 38383 | LIXA D'AGUA EM FOLHA, GRAO 100 | UN | 0.017 | 3.24 | 0.05
SINAPI | 88248 | AUXILIAR DE ENCANADOR OU BOMBEIRO HIDRÁULICO COM ENCARGOS COMPLEMENTARES | H | 0.07 | 17.59 | 1.23
SINAPI | 88267 | ENCANADOR OU BOMBEIRO HIDRÁULICO COM ENCARGOS COMPLEMENTARES | H | 0.07 | 23.11 | 1.61
COTAÇÃO | COT39 | DRENO DE FUNDO ANTI TURBILHÃO 02 POL. (RALO DE FUNDO) | UN | 1 | 445.08 | 445.08
INEL | C69 | Luminária Plafon 220x220x34 mm, 18 W Led, Sobrepor - FORNECIMENTO E INSTALAÇÃO | UN |  |  | 39.63
SINAPI | 88247 | AUXILIAR DE ELETRICISTA COM ENCARGOS COMPLEMENTARES | H | 0.37 | 18.52 | 6.85
SINAPI | 88264 | ELETRICISTA COM ENCARGOS COMPLEMENTARES | H | 0.37 | 24.14 | 8.93
COTAÇÃO | COT40 | Luminária Plafon 220x220x34 mm, 18 W Led, Sobrepor | UM | 1 | 23.85 | 23.85
ESQV | C70 | JANELA FIXA COM VIDRO TEMPERADO TRASNPARENTE INCOLOR 8 MM 3,70X1,70M, . INCLUSIVE REQUADRO - FORNECIMENTO E INSTALAÇÃO | UN |  |  | 2094.32
SINAPI | 88630 | ARGAMASSA TRAÇO 1:4 (CIMENTO E AREIA MÉDIA), PREPARO MECÂNICO COM BETONEIRA 400 L. AF_08/2014 | M3 | 0.0315 | 527.38 | 16.61
INSUMO | 34360 | PERFIL DE ALUMINIO ANODIZADO | KG | 17.8 | 39.6 | 704.88
SINAPI | 100747 | PINTURA COM TINTA ALQUÍDICA DE ACABAMENTO (ESMALTE SINTÉTICO FOSCO) PULVERIZADA SOBRE PERFIL METÁLICO EXECUTADO EM FÁBRICA (POR DEMÃO). AF_01/2020_PE | M2 | 3.24 | 9.5 | 30.78
INSUMO | 20259 | PERFIL DE BORRACHA EPDM MACICO *12 X 15* MM PARA ESQUADRIAS | M | 13.02 | 12.9 | 167.95
INSUMO | 10505 | VIDRO TEMPERADO INCOLOR E = 6 MM, SEM COLOCACAO | M2 | 3.6 | 245.5 | 883.8
INSUMO | 11950 | BUCHA DE NYLON SEM ABA S6, COM PARAFUSO DE 4,20 X 40 MM EM ACO ZINCADO COM ROSCA SOBERBA, CABECA CHATA E FENDA PHILLIPS | UN | 18.4 | 0.16 | 2.94
INSUMO | 39961 | SILICONE ACETICO USO GERAL INCOLOR 280 G | UN | 1.2456 | 37.3 | 46.46
SINAPI | 88316 | SERVENTE COM ENCARGOS COMPLEMENTARES | H | 5.904 | 16.46 | 97.17
SINAPI | 88309 | PEDREIRO COM ENCARGOS COMPLEMENTARES | H | 1.692 | 21.68 | 36.68
SINAPI | 88325 | VIDRACEIRO COM ENCARGOS COMPLEMENTARES | H | 5.4396 | 19.68 | 107.05
ESQV | C71 | JANELA DE CORRER EM ALUMÍNO NA COR PRETA, LINHA SUPREMA, 2 FOLHAS 1,50X0,60M, COM VIDRO TEMPERADO INCOLOR 8 MM. INCLUSIVE REQUADRO - FORNECIMENTO E INSTALAÇÃO | UN |  |  | 1298.24
SINAPI | 88630 | ARGAMASSA TRAÇO 1:4 (CIMENTO E AREIA MÉDIA), PREPARO MECÂNICO COM BETONEIRA 400 L. AF_08/2014 | M3 | 0.0315 | 527.38 | 16.61
INSUMO | 34360 | PERFIL DE ALUMINIO ANODIZADO | KG | 13.75 | 39.6 | 544.5
SINAPI | 100747 | PINTURA COM TINTA ALQUÍDICA DE ACABAMENTO (ESMALTE SINTÉTICO FOSCO) PULVERIZADA SOBRE PERFIL METÁLICO EXECUTADO EM FÁBRICA (POR DEMÃO). AF_01/2020_PE | M2 | 2.25 | 9.5 | 21.37
INSUMO | 20259 | PERFIL DE BORRACHA EPDM MACICO *12 X 15* MM PARA ESQUADRIAS | M | 8.8725 | 12.9 | 114.45
INSUMO | 38179 | ROLDANA CONCAVA DUPLA, 4 RODAS, PARA PORTA DE CORRER, EM ZAMAC COM CHAPA DE ACO, ROLAMENTO INTERNO BLINDADO DE ACO REVESTIDO EM NYLON | UN | 2 | 50.95 | 101.9
INSUMO | 38165 | FECHO / FECHADURA COM PUXADOR CONCHA, COM TRANCA TIPO TRAVA, PARA JANELA / PORTA DE CORRER (INCLUI TESTA, FECHADURA, PUXADOR) - COMPLETA | CJ | 1 | 75.87 | 75.87
INSUMO | 10505 | VIDRO TEMPERADO INCOLOR E = 6 MM, SEM COLOCACAO | M2 | 0.9 | 245.5 | 220.95
INSUMO | 11950 | BUCHA DE NYLON SEM ABA S6, COM PARAFUSO DE 4,20 X 40 MM EM ACO ZINCADO COM ROSCA SOBERBA, CABECA CHATA E FENDA PHILLIPS | UN | 19 | 0.16 | 3.04
INSUMO | 39961 | SILICONE ACETICO USO GERAL INCOLOR 280 G | UN | 0.865 | 37.3 | 32.26
SINAPI | 88316 | SERVENTE COM ENCARGOS COMPLEMENTARES | H | 4.1 | 16.46 | 67.48
SINAPI | 88309 | PEDREIRO COM ENCARGOS COMPLEMENTARES | H | 1.175 | 21.68 | 25.47
SINAPI | 88325 | VIDRACEIRO COM ENCARGOS COMPLEMENTARES | H | 3.7775 | 19.68 | 74.34
SEDI | C72 | CONCRETO USINADO BOMBEAVEL, CLASSE DE RESISTENCIA C30, COM BRITA 0 E 1, SLUMP = 100 +/- 20 MM, EXCLUI SERVICO DE BOMBEAMENTO (NBR 8953) | M3 |  |  | 579.04
INSUMO | 34494 | CONCRETO USINADO BOMBEAVEL, CLASSE DE RESISTENCIA C30, COM BRITA 0 E 1, SLUMP = 100 +/- 20 MM, EXCLUI SERVICO DE BOMBEAMENTO (NBR 8953) | M3 | 1 | 579.04 | 579.04
SEDI | C73 | REGISTRO DE PRESSÃO 1/2" - DOCOL | UN |  |  | 66.96
SINAPI | 88248 | AUXILIAR DE ENCANADOR OU BOMBEIRO HIDRÁULICO COM ENCARGOS COMPLEMENTARES | H | 0.0719 | 17.59 | 1.26
SINAPI | 88267 | ENCANADOR OU BOMBEIRO HIDRÁULICO COM ENCARGOS COMPLEMENTARES | H | 0.0719 | 23.11 | 1.66
INSUMO | 3148 | FITA VEDA ROSCA EM ROLOS DE 18 MM X 50 M (L X C) | UN | 0.0084 | 11.69 | 0.09
COTAÇÃO | COT43 | REGISTRO DE PRESSÃO 1/2" - DOCOL | UN | 1 | 63.95 | 63.95
SEDI | C74 | ACABAMENTO MONOCOMANDO PARA CHUVEIRO DE ALTA PRESSÃO 1/2" CHESS/GALI - DOCOL | UN |  |  | 245.7
SINAPI | 88316 | SERVENTE COM ENCARGOS COMPLEMENTARES | H | 0.1086 | 16.46 | 1.78
SINAPI | 88267 | ENCANADOR OU BOMBEIRO HIDRÁULICO COM ENCARGOS COMPLEMENTARES | H | 0.3446 | 23.11 | 7.96
COTAÇÃO | COT44 | ACABAMENTO MONOCOMANDO PARA CHUVEIRO DE ALTA PRESSÃO 1/2" CHESS/GALI - DOCOL | UN | 1 | 235.96 | 235.96
SEDI | C75 | CHUVEIRO EDEN R200, ACABAMENTO CROMADO - DOCOL OU SIMILAR | UN |  |  | 1320.12
SINAPI | 88316 | SERVENTE COM ENCARGOS COMPLEMENTARES | H | 0.1407 | 16.46 | 2.31
SINAPI | 88267 | ENCANADOR OU BOMBEIRO HIDRÁULICO COM ENCARGOS COMPLEMENTARES | H | 0.4467 | 23.11 | 10.32
INSUMO | 3148 | FITA VEDA ROSCA EM ROLOS DE 18 MM X 50 M (L X C) | UN | 0.0084 | 11.69 | 0.09
COTAÇÃO | COT45 | CHUVEIRO EDEN R200, ACABAMENTO CROMADO - DOCOL OU SIMILAR | UN | 1 | 1307.4 | 1307.4
SEDI | C76 | RALO LINEAR 90CM COM GRELHA EM INOX, TIGRE OU SIMILAR | UN |  |  | 322.97
SINAPI | 88316 | SERVENTE COM ENCARGOS COMPLEMENTARES | H | 0.5 | 16.46 | 8.23
SINAPI | 88267 | ENCANADOR OU BOMBEIRO HIDRÁULICO COM ENCARGOS COMPLEMENTARES | H | 0.5 | 23.11 | 11.55
SINAPI | 88630 | ARGAMASSA TRAÇO 1:4 (CIMENTO E AREIA MÉDIA), PREPARO MECÂNICO COM BETONEIRA 400 L. AF_08/2014 | M3 | 0.03 | 527.38 | 15.82
COTAÇÃO | COT46 | RALO LINEAR 90CM COM GRELHA EM INOX, TIGRE OU SIMILAR | UN | 1 | 287.37 | 287.37
SEDI | C77 | TORNEIRA 1/4 DE VOLTA DOCOL | UN |  |  | 389.2
SINAPI | 88316 | SERVENTE COM ENCARGOS COMPLEMENTARES | H | 0.03 | 16.46 | 0.49
SINAPI | 88267 | ENCANADOR OU BOMBEIRO HIDRÁULICO COM ENCARGOS COMPLEMENTARES | H | 0.096 | 23.11 | 2.21
INSUMO | 3148 | FITA VEDA ROSCA EM ROLOS DE 18 MM X 50 M (L X C) | UN | 0.021 | 11.69 | 0.24
COTAÇÃO | COT47 | Reparo para Torneiras 1/4 de Volta e Docol | UN | 1 | 75.13 | 75.13
COTAÇÃO | COT48 | Torneira para Pia de Banheiro Bica Alta Cromada Chess Docol | UN | 1 | 311.13 | 311.13
SEDI | C78 | CUBA QUADRADA DE SOBREPOR - BRANCA - 40X40CM | UN |  |  | 66.11
SINAPI | 86877 | VÁLVULA EM METAL CROMADO 1.1/2 X 1.1/2 PARA TANQUE OU LAVATÓRIO, COM OU SEM LADRÃO - FORNECIMENTO E INSTALAÇÃO. AF_01/2020 | UN | 1 | 56.97 | 56.97
SINAPI | 88267 | ENCANADOR OU BOMBEIRO HIDRÁULICO COM ENCARGOS COMPLEMENTARES | H | 0.2 | 23.11 | 4.62
COTAÇÃO | COT49 | CUBA SOBREPOR QUADRADA 40X40CM OU SIMILAR | UN | 0.021 | 215.64 | 4.52
SEDI | C79 | LAVATÓRIO DE GRANITO CINZA ANDORINHA - 0,60X2,00M | UN |  |  | 1086.27
SINAPI | 88274 | MARMORISTA/GRANITEIRO COM ENCARGOS COMPLEMENTARES | H | 1.4944 | 21.57 | 32.23
SINAPI | 88316 | SERVENTE COM ENCARGOS COMPLEMENTARES | H | 0.9834 | 16.46 | 16.18
SINAPI | 88630 | ARGAMASSA TRAÇO 1:4 (CIMENTO E AREIA MÉDIA), PREPARO MECÂNICO COM BETONEIRA 400 L. AF_08/2014 | M3 | 0.03 | 527.38 | 15.82
INSUMO | 4823 | MASSA PLASTICA PARA MARMORE/GRANITO | KG | 0.5228 | 37.67 | 19.69
INSUMO | 7568 | BUCHA DE NYLON SEM ABA S10, COM PARAFUSO DE 6,10 X 65 MM EM ACO ZINCADO COM ROSCA SOBERBA, CABECA CHATA E FENDA PHILLIPS | UN | 6 | 0.49 | 2.94
INSUMO | 11795 | GRANITO PARA BANCADA, POLIDO, TIPO ANDORINHA/ QUARTZ/ CASTELO/ CORUMBA OU OUTROS EQUIVALENTES DA REGIAO, E= *2,5* CM | M2 | 1.2 | 743.39 | 892.06
INSUMO | 37329 | REJUNTE EPOXI, QUALQUER COR | KG | 0.0211 | 92.75 | 1.95
INSUMO | 37591 | SUPORTE MAO-FRANCESA EM ACO, ABAS IGUAIS 40 CM, CAPACIDADE MINIMA 70 KG, BRANCO | UN | 4 | 26.35 | 105.4
SEDI | C80 | ABRAÇADEIRA PARA TUBO 100MM | UN |  |  | 573.05
SINAPI | 88267 | ENCANADOR OU BOMBEIRO HIDRÁULICO COM ENCARGOS COMPLEMENTARES | H | 0.125 | 23.11 | 2.88
SINAPI | 88248 | AUXILIAR DE ENCANADOR OU BOMBEIRO HIDRÁULICO COM ENCARGOS COMPLEMENTARES | H | 0.017 | 17.59 | 0.29
INSUMO | 11929 | ABRACADEIRA, GALVANIZADA/ZINCADA, ROSCA SEM FIM, PARAFUSO INOX, LARGURA FITA *12,6 A *14 MM, D = 4" A 4 3/4" | UN | 1 | 14.66 | 14.66
SEDI | C81 | LOCAÇÃO DE CONTAINER 5M³ POR 7(SETE) DIAS, INCLUSIVE CARGA MANUAL DE ENTULHO | UN |  |  | 277.61
SINAPI | 88316 | SERVENTE COM ENCARGOS COMPLEMENTARES | H | 3.5 | 16.46 | 57.61
COTAÇÃO | COT50 | CONTAINER 5 M³ (LOCAÇÃO 7 DIAS) | UN | 1 | 220 | 220
Quando a planilha orçamentária ou a planilha de composições analíticas contiverem a indicação de base "SEJU" significa que a composição mencionada no orçamento ou relatório de composições foi elaborada por servidor da Secretaria dos Esportes e Juventude com base na descrição e custo dos insumos e serviços publicados mensalmente pela CAIXA através do Sistema de Pesquisa de Custos e Índices da Construção Civil. Para a mesma situação, quando houver a indicação de "COTAÇÃO" significa que neste caso o item foi cotado no mercado local.
Portanto a utilização do termo SESC não implica necessiariamente na utlização de preços diferentes dos divulgados através do sistema SINAPI. E da forma que está apresentada respeita a legislação no tocante ao que preconiza a Lei nº 8.666 de 21 de junho de 1993 e o Decreto nº 7.983 de 8 de abril de 2013. De todo modo as composições analíticas do SINAPI, bem como outras informações relevantes podem ser consultadas na página da internet:http://www.caixa.gov.br/site/Paginas/downloads.aspx
Observações: INSUMO: material, equipamento ou serviço coletado com base de preços do SINAPI;
SINAPI: composição de preços unitários com base de preços do SINAPI;
COTAÇÃO: material, equipamento ou serviço baseado em cotação de preços;
SESC: composição de preços unitários com base de preços do SINAPI e/ou cotação de mercado;
_________________________________________
MAX ISRAEL ARQUITETURA
CAU - TO: PJ57574-1

## CRONOGRAMA FISICO FINANCEIRO
OBRA: REFORMA E CONSTRUÇÃO DA SALA MULTIUSO E PISCINA - SESC LER DE PARAÍSO
LOCAL: SESC PARAÍSO
ENDEREÇO: AVENIDA PRESIDENTE MEDICI, QUADRA 01, LOTES DE 01 A 10, 23 A 32; SETOR JARDIM PAULISTA
MUNICÍPIO: PARAÍSO - TO |  |  |  | DATA: 30/05/2023
CRONOGRAMA FÍSICO FINANCEIRO
ITEM | DISCRIMINAÇÃO | VALOR | % | 30 dias |  | 60 dias |  | 90 dias |  | 120 dias |  | 150 dias |  | 180 dias
|  |  |  | valor | % | valor | % | valor | % | valor | % | valor | % | valor | %
1 | SERVIÇOS PRELIMINARES | 38473.07 | 2.512% | 38473.07 | 100%
2 | DEMOLIÇÕES E RETIRADAS | 11855.43 | 0.7741% | 11855.43 | 100%
3 | ADMINISTRAÇÃO LOCAL | 29456.59 | 1.923% | 4907.4679 | 16.66% | 4907.4679 | 16.66% | 4910.4136 | 16.67% | 4910.4136 | 16.67% | 4910.4136 | 16.67% | 4910.4136 | 16.67%
4 | INFRAESTRUTURA | 29984.8 | 1.958% | 14992.4 | 50% | 14992.4 | 50%
5 | SUPERESTRUTURA | 35404.52 | 2.312% |  |  | 35404.52 | 100%
6 | COBERTURA | 323528.19 | 21.13% |  |  | 161764.095 | 50% | 161764.095 | 50%
7 | VEDAÇÃO | 67803.62 | 4.427% | 33901.81 | 50% | 33901.81 | 50%
8 | REVESTIMENTOS | 327056.31 | 21.36% | [6 empty] | 163528.155 | 50% | 130822.524 | 40% | 32705.631 | 10%
9 | INSTALAÇÕES ELÉTRICAS | 83953.77 | 5.482% | [6 empty] | 41976.885 | 50% | 41976.885 | 50%
10 | PINTURA | 64772.72 | 4.229% | [8 empty] | 32386.36 | 50% | 32386.36 | 50%
11 | ESQUADRIAS | 82890.5 | 5.412% | [10 empty] | 82890.5 | 100%
12 | SERVIÇOES COMPLEMENTARES | 94788.89 | 6.189% | [10 empty] | 94788.89 | 100%
13 | CFTV | 33663.75 | 2.198% | [8 empty] | 33663.75 | 100%
14 | REDE LÓGICA | 44184.76 | 2.885% | [8 empty] | 44184.76 | 100%
15 | PREVENÇÃO DE COMBATE A INCENDIO | 1860.96 | 0.1215% | [10 empty] | 1860.96 | 100%
16 | AR CONDICIONADO | 35697.33 | 2.331% | [6 empty] | 17848.665 | 50% |  |  | 17848.665 | 50%
17 | PISCINA | 192509.24 | 12.57% |  |  |  |  | 38501.848 | 20% | 57752.772 | 30% | 96254.62 | 50%
18 | HIDRÁULICO PISCINA | 30739.16 | 2.007% | [8 empty] | 15369.58 | 50% | 15369.58 | 50%
19 | SERVIÇOS FINAIS | 2865.36 | 0.1871% | [10 empty] | 2865.36 | 100%
| TOTAL GERAL SEM BDI | 1531488.97 | 100% | 104130.1779 |  | 250970.2929 |  | 205176.3566 |  | 286016.8906 |  | 399568.8926 |  | 285626.3596
| BDI 29% | 444131.8013 |  | 30197.7516 |  | 72781.3849 |  | 59501.1434 |  | 82944.8983 |  | 115874.9788 |  | 82831.6443
| TOTAL GERAL COM BDI | 1975620.7713 |  | 134327.9295 |  | 323751.6778 |  | 264677.5 |  | 368961.7888 |  | 515443.8714 |  | 368458.0038
| TOTAL ACUMULADO COM BDI |  |  | 134327.9295 | 6.799% | 458079.6073 | 23.19% | 722757.1073 | 36.58% | 1091718.8961 | 55.26% | 1607162.7675 | 81.35% | 1975620.7713 | 100%
_________________________________________
MAX ISRAEL ARQUITETURA
CAU - TO: PJ57574-1