## PLANILHA ORÇAMENTÁRIA
|  | OBRA: | REFORMA E AMPLIAÇÃO DO SESC LER EM GURUPI - TO
|  | ENDEREÇO: | RUA 9, 60 QUADRA AL 03 LOTE 01 - PARQUE PRIMAVERA, GURUPI - TO
|  | BDI: | 21,58%
|  | SINAPI: | 10-2023 NÃO DESONERADO
PLANILHA ORÇAMENTÁRIA
Item | Fonte | Código | Descrição | Uni | Quant. | Custo Unitário (sem BDI) (R$) | Preço Unitário (com BDI) (R$) | Preço Total (R$)
REFORMA E AMPLIAÇÃO DO SESC LER EM GURUPI - TO | [7 empty] | 2044682.99
1. |  |  | REFORMA E AMPLIAÇÃO DO SESC LER EM GURUPI - TO | - |  |  |  | 1242086.5
1.1. |  |  | ADMINISTRAÇÃO LOCAL | - |  |  |  | 146390.4
1.1.1. | SINAPI | 88241 | AJUDANTE DE OPERAÇÃO EM GERAL COM ENCARGOS COMPLEMENTARES | H | 1320 | 20.02 | 24.34 | 32128.8
1.1.2. | SINAPI | 90778 | ENGENHEIRO CIVIL DE OBRA PLENO COM ENCARGOS COMPLEMENTARES | H | 480 | 119.3 | 145.04 | 69619.2
1.1.3. | SINAPI | 90776 | ENCARREGADO GERAL COM ENCARGOS COMPLEMENTARES | H | 1320 | 27.82 | 33.82 | 44642.4
1.2. |  |  | SERVIÇOS PRELIMINARES | - |  |  |  | 44112.56
1.2.1. | Composição | CP008 | PLACA DE OBRA - PADRÃO GOVERNO FEDERAL - FORNECIMENTO E INSTALAÇÃO | M2 | 3.6 | 509.41 | 619.34 | 2229.62
1.2.2. | SINAPI | 97622 | DEMOLIÇÃO DE ALVENARIA DE BLOCO FURADO, DE FORMA MANUAL, SEM REAPROVEITAMENTO. AF_12/2017 | M3 | 13.13 | 45.17 | 54.92 | 721.1
1.2.3. | SINAPI | 97640 | REMOÇÃO DE FORROS DE DRYWALL, PVC E FIBROMINERAL, DE FORMA MANUAL, SEM REAPROVEITAMENTO. AF_12/2017 | M2 | 374.32 | 1.32 | 1.6 | 598.91
1.2.4. | SINAPI | 97663 | REMOÇÃO DE LOUÇAS, DE FORMA MANUAL, SEM REAPROVEITAMENTO. AF_12/2017 | UN | 23 | 10.46 | 12.72 | 292.56
1.2.5. | SINAPI | 97645 | REMOÇÃO DE JANELAS, DE FORMA MANUAL, SEM REAPROVEITAMENTO. AF_12/2017 | M2 | 2.5 | 29.25 | 35.56 | 88.9
1.2.6. | SINAPI | 97644 | REMOÇÃO DE PORTAS, DE FORMA MANUAL, SEM REAPROVEITAMENTO. AF_12/2017 | M2 | 6.3 | 7.58 | 9.22 | 58.09
1.2.7. | Composição | CP045 | REMOÇÃO DE REVESTIMENTO CERÂMICO SEM REAPROVEITAMENTO (PISO/PAREDE) - FORNECIMENTO E INSTALAÇÃO | M2 | 690.65 | 20.11 | 24.45 | 16886.39
1.2.8. | Composição | CP021 | BARRACÃO DE OBRA | M2 | 28.02 | 496.52 | 603.67 | 16914.83
1.2.9. | SBC | 012225 | ALUGUEL MENSAL CONTAINER | MÊS | 8 | 650 | 790.27 | 6322.16
1.3. |  |  | ALVENARIA | - |  |  |  | 21104.62
1.3.1. | SINAPI | 103334 | ALVENARIA DE VEDAÇÃO DE BLOCOS CERÂMICOS FURADOS NA HORIZONTAL DE 14X9X19 CM (ESPESSURA 14 CM, BLOCO DEITADO) E ARGAMASSA DE ASSENTAMENTO COM PREPARO EM BETONEIRA. AF_12/2021 | M2 | 47.22 | 141.96 | 172.59 | 8149.7
1.3.2. | SINAPI | 87902 | CHAPISCO APLICADO EM ALVENARIA (COM PRESENÇA DE VÃOS) E ESTRUTURAS DE CONCRETO DE FACHADA, COM ROLO PARA TEXTURA ACRÍLICA. ARGAMASSA INDUSTRIALIZADA COM PREPARO MANUAL. AF_10/2022 | M2 | 47.22 | 10.96 | 13.33 | 629.44
1.3.3. | SINAPI | 89173 | (COMPOSIÇÃO REPRESENTATIVA) DO SERVIÇO DE EMBOÇO/MASSA ÚNICA, APLICADO MANUALMENTE, TRAÇO 1:2:8, EM BETONEIRA DE 400L, PAREDES INTERNAS, COM EXECUÇÃO DE TALISCAS, EDIFICAÇÃO HABITACIONAL UNIFAMILIAR (CASAS) E EDIFICAÇÃO PÚBLICA PADRÃO. AF_12/2014 | M2 | 94.44 | 35.42 | 43.06 | 4066.59
1.3.4. | SINAPI | 101161 | ALVENARIA DE VEDAÇÃO COM ELEMENTO VAZADO DE CONCRETO (COBOGÓ) DE 7X50X50CM E ARGAMASSA DE ASSENTAMENTO COM PREPARO EM BETONEIRA. AF_05/2020 | M2 | 33.54 | 202.53 | 246.24 | 8258.89
1.4. |  |  | PISOS E REVESTIMENTOS | - |  |  |  | 180747.02
1.4.1. | SINAPI | 94782 | (COMPOSIÇÃO REPRESENTATIVA) DO SERVIÇO DE CONTRAPISO EM ARGAMASSA TRAÇO 1:4 (CIM E AREIA), BETONEIRA 400 L, E = 4 CM ÁREAS SECAS E MOLHADAS SOBRE LAJE , E = 3 CM ÁREAS MOLHADAS SOBRE IMPERMEABILIZAÇÃO, PARA EDIFICAÇÃO MULTIFAMILIAR. AF_11/2014 | M2 | 549.12 | 49.19 | 59.81 | 32842.87
1.4.2. | SINAPI | 104162 | PISO EM GRANILITE, MARMORITE OU GRANITINA EM AMBIENTES INTERNOS, COM ESPESSURA DE 8 MM, INCLUSO MISTURA EM BETONEIRA, COLOCAÇÃO DAS JUNTAS, APLICAÇÃO DO PISO, 4 POLIMENTOS COM POLITRIZ, ESTUCAMENTO, SELADOR E CERA. AF_06/2022 | M2 | 549.12 | 99.73 | 121.25 | 66580.8
1.4.3. | Composição | CP043 | RODAPÉ EM GRANITINA - FORNECIMENTO E INSTALAÇÃO | M | 326.06 | 20.73 | 25.2 | 8216.71
1.4.4. | SEINFRA | C4440 | PORCELANATO POLIDO C/ ARG. CIMENTO E AREIA P/ PISO | M2 | 28.66 | 155.54 | 189.11 | 5419.89
1.4.5. | SEINFRA | C4435 | PORCELANATO RETIFICADO POLIDO C/ ARG. CIMENTO E AREIA P/ PAREDE | M2 | 112.88 | 163.6 | 198.9 | 22451.83
1.4.6. | SEINFRA | C2828 | REJUNTAMENTO C/ ARG. PRÉ-FABRICADA, JUNTA ENTRE 6mm E 10mm EM CERÂMICA, ACIMA DE 30x30 cm (900 cm²) E PORCELANATOS (PAREDE/PISO) | M2 | 141.54 | 10.49 | 12.75 | 1804.64
1.4.7. | Composição | CP047 | EXECUÇÃO DE PASSEIO EM PISO INTERTRAVADO, COM BLOCO RETANGULAR COR NATURAL DE 20 X 10 CM, ESPESSURA 6 CM. AF_10/2022 - (INCLUSO ESPALHAMENTO MANUAL E COMPACTAÇÃO) - FORNECIMENTO E EXECUÇÃO | M2 | 379.9 | 89.58 | 108.91 | 41374.91
1.4.8. | Composição | CP050 | BANCADA DE GRANITO C/ ESPELHO - FORNECIMENTO E INSTALAÇÃO | M2 | 2.2 | 768.43 | 934.26 | 2055.37
1.5. |  |  | PINTURA | - |  |  |  | 28989.4
1.5.1. | SINAPI | 88424 | APLICAÇÃO MANUAL DE PINTURA COM TINTA TEXTURIZADA ACRÍLICA EM PANOS COM PRESENÇA DE VÃOS DE EDIFÍCIOS DE MÚLTIPLOS PAVIMENTOS, DUAS CORES. AF_06/2014 | M2 | 453.24 | 22.99 | 27.95 | 12668.06
1.5.2. | SINAPI | 88489 | APLICAÇÃO MANUAL DE PINTURA COM TINTA LÁTEX ACRÍLICA EM PAREDES, DUAS DEMÃOS. AF_06/2014 | M2 | 798.5 | 16.81 | 20.44 | 16321.34
1.6. |  |  | FORRO | - |  |  |  | 63832.79
1.6.1. | Composição | CP048 | FORRO DE FIBRA MINERAL EM PLACAS DE 625 X 625 MM, E = 15 MM, BORDA RETA, COM PINTURA ANTIMOFO, APOIADO EM PERFIL DE ACO GALVANIZADO COM 24 MM DE BASE - FORNECIMENTO E INSTALAÇÃO | M2 | 374.32 | 140.26 | 170.53 | 63832.79
1.7. |  |  | INSTALAÇÕES ELÉTRICAS | - |  |  |  | 192483.1
1.7.1. | Composição | CP022 | CABECOTE PARA ENTRADA DE LINHA DE ALIMENTACAO PARA ELETRODUTO, EM LIGA DE ALUMINIO COM ACABAMENTO ANTI CORROSIVO, COM FIXACAO POR ENCAIXE LISO DE 360 GRAUS, DE 1" - FORNECIMENTO E INSTALAÇÃO | UN | 2 | 12.38 | 15.05 | 30.1
1.7.2. | SINAPI | 91939 | CAIXA RETANGULAR 4" X 2" ALTA (2,00 M DO PISO), PVC, INSTALADA EM PAREDE - FORNECIMENTO E INSTALAÇÃO. AF_12/2015 | UN | 176 | 27.81 | 33.81 | 5950.56
1.7.3. | SINAPI | 91937 | CAIXA OCTOGONAL 3" X 3", PVC, INSTALADA EM LAJE - FORNECIMENTO E INSTALAÇÃO. AF_12/2015 | UN | 85 | 11.46 | 13.93 | 1184.05
1.7.4. | Composição | CP054 | CURVA S 1" - FORNECIMENTO E INSTALAÇÃO | UN | 3 | 99.76 | 121.29 | 363.87
1.7.5. | SINAPI | 101562 | CABO DE COBRE FLEXÍVEL ISOLADO, 25 MM², 0,6/1,0 KV, PARA REDE AÉREA DE DISTRIBUIÇÃO DE ENERGIA ELÉTRICA DE BAIXA TENSÃO - FORNECIMENTO E INSTALAÇÃO. AF_07/2020 | M | 5.1 | 24.35 | 29.6 | 150.96
1.7.6. | SINAPI | 101563 | CABO DE COBRE FLEXÍVEL ISOLADO, 35 MM², 0,6/1,0 KV, PARA REDE AÉREA DE DISTRIBUIÇÃO DE ENERGIA ELÉTRICA DE BAIXA TENSÃO - FORNECIMENTO E INSTALAÇÃO. AF_07/2020 | M | 15.3 | 34.39 | 41.81 | 639.69
1.7.7. | SINAPI | 101886 | CABO DE COBRE ISOLADO, 16 MM², ANTI-CHAMA 450/750 V, INSTALADO EM ELETROCALHA OU PERFILADO - FORNECIMENTO E INSTALAÇÃO. AF_10/2020 | M | 42.82 | 14.92 | 18.14 | 776.75
1.7.8. | SINAPI | 91926 | CABO DE COBRE FLEXÍVEL ISOLADO, 2,5 MM², ANTI-CHAMA 450/750 V, PARA CIRCUITOS TERMINAIS - FORNECIMENTO E INSTALAÇÃO. AF_12/2015 | M | 2200.08 | 4.04 | 4.91 | 10802.39
1.7.9. | SINAPI | 101888 | CABO DE COBRE ISOLADO, 25 MM², ANTI-CHAMA 450/750 V, INSTALADO EM ELETROCALHA OU PERFILADO - FORNECIMENTO E INSTALAÇÃO. AF_10/2020 | M | 171.28 | 23.38 | 28.43 | 4869.49
1.7.10. | SINAPI | 91928 | CABO DE COBRE FLEXÍVEL ISOLADO, 4 MM², ANTI-CHAMA 450/750 V, PARA CIRCUITOS TERMINAIS - FORNECIMENTO E INSTALAÇÃO. AF_12/2015 | M | 848.62 | 6.21 | 7.55 | 6407.08
1.7.11. | Composição | CP053 | ARRUELA EM ALUMINIO, COM ROSCA, DE 3", PARA ELETRODUTO - FORNECIMENTO E INSTALAÇÃO | UNI | 3 | 14.88 | 18.09 | 54.27
1.7.12. | SINAPI | 92033 | INTERRUPTOR PARALELO (2 MÓDULOS) COM 1 TOMADA DE EMBUTIR 2P+T 10 A, INCLUINDO SUPORTE E PLACA - FORNECIMENTO E INSTALAÇÃO. AF_12/2015 | UN | 2 | 72.26 | 87.85 | 175.7
1.7.13. | SINAPI | 92025 | INTERRUPTOR SIMPLES (1 MÓDULO) COM 2 TOMADAS DE EMBUTIR 2P+T 10 A, INCLUINDO SUPORTE E PLACA - FORNECIMENTO E INSTALAÇÃO. AF_12/2015 | UN | 52 | 65.09 | 79.14 | 4115.28
1.7.14. | SINAPI | 92027 | INTERRUPTOR SIMPLES (2 MÓDULOS) COM 1 TOMADA DE EMBUTIR 2P+T 10 A, INCLUINDO SUPORTE E PLACA - FORNECIMENTO E INSTALAÇÃO. AF_12/2015 | UN | 43 | 60.18 | 73.17 | 3146.31
1.7.15. | Composição | CP023 | CONJUNTO PLACA COM FURO - FORNECIMENTO E INSTALAÇÃO | UN | 10 | 70.99 | 86.31 | 863.1
1.7.16. | SINAPI | 92006 | TOMADA BAIXA DE EMBUTIR (2 MÓDULOS), 2P+T 10 A, SEM SUPORTE E SEM PLACA - FORNECIMENTO E INSTALAÇÃO. AF_12/2015 | UN | 71 | 35.42 | 43.06 | 3057.26
1.7.17. | SINAPI | 92007 | TOMADA BAIXA DE EMBUTIR (2 MÓDULOS), 2P+T 20 A, SEM SUPORTE E SEM PLACA - FORNECIMENTO E INSTALAÇÃO. AF_12/2015 | UN | 2 | 39.92 | 48.53 | 97.06
1.7.18. | SINAPI | 101895 | DISJUNTOR TERMOMAGNÉTICO TRIPOLAR , CORRENTE NOMINAL DE 125A - FORNECIMENTO E INSTALAÇÃO. AF_10/2020 | UN | 1 | 447.72 | 544.34 | 544.34
1.7.19. | SINAPI | 93653 | DISJUNTOR MONOPOLAR TIPO DIN, CORRENTE NOMINAL DE 10A - FORNECIMENTO E INSTALAÇÃO. AF_10/2020 | UN | 14 | 12.26 | 14.91 | 208.74
1.7.20. | SINAPI | 93654 | DISJUNTOR MONOPOLAR TIPO DIN, CORRENTE NOMINAL DE 16A - FORNECIMENTO E INSTALAÇÃO. AF_10/2020 | UN | 3 | 12.84 | 15.61 | 46.83
1.7.21. | SINAPI | 93655 | DISJUNTOR MONOPOLAR TIPO DIN, CORRENTE NOMINAL DE 20A - FORNECIMENTO E INSTALAÇÃO. AF_10/2020 | UN | 1 | 14.01 | 17.03 | 17.03
1.7.22. | SINAPI | 93656 | DISJUNTOR MONOPOLAR TIPO DIN, CORRENTE NOMINAL DE 25A - FORNECIMENTO E INSTALAÇÃO. AF_10/2020 | UN | 5 | 14.01 | 17.03 | 85.15
1.7.23. | SINAPI | 91837 | ELETRODUTO FLEXÍVEL CORRUGADO REFORÇADO, PVC, DN 32 MM (1"), PARA CIRCUITOS TERMINAIS, INSTALADO EM FORRO - FORNECIMENTO E INSTALAÇÃO. AF_12/2015 | M | 19.25 | 17.04 | 20.72 | 398.86
1.7.24. | SINAPI | 91835 | ELETRODUTO FLEXÍVEL CORRUGADO REFORÇADO, PVC, DN 25 MM (3/4"), PARA CIRCUITOS TERMINAIS, INSTALADO EM FORRO - FORNECIMENTO E INSTALAÇÃO. AF_12/2015 | M | 519.31 | 11.52 | 14.01 | 7275.53
1.7.25. | IOPES | 151136 | ELETRODUTO DE PVC RÍGIDO ROSCÁVEL, DIÂM. 6" (164MM), INCLUSIVE CONEXÕES | M | 42.82 | 236.4 | 287.42 | 12307.32
1.7.26. | SINAPI | 91840 | ELETRODUTO FLEXÍVEL CORRUGADO, PEAD, DN 40 MM (1 1/4"), PARA CIRCUITOS TERMINAIS, INSTALADO EM FORRO - FORNECIMENTO E INSTALAÇÃO. AF_12/2015 | M | 10.2 | 13.97 | 16.98 | 173.2
1.7.27. | SINAPI | 97668 | ELETRODUTO FLEXÍVEL CORRUGADO, PEAD, DN 63 (2"), PARA REDE ENTERRADA DE DISTRIBUIÇÃO DE ENERGIA ELÉTRICA - FORNECIMENTO E INSTALAÇÃO. AF_12/2021 | M | 17.48 | 13.29 | 16.16 | 282.48
1.7.28. | Composição | CP024 | BLOCO AUTONOMO PLUGAVEL LUMINARIA DE EMERGENCIA - FORNECIMENTO E INSTALAÇÃO | UN | 22 | 193.91 | 235.76 | 5186.72
1.7.29. | Composição | CP079 | ABRACADEIRA EM ACO PARA AMARRACAO DE ELETRODUTOS, TIPO D, COM 1" E PARAFUSO DE FIXACAO - FORNECIMENTO E INSTALAÇÃO | UN | 192 | 30.27 | 36.8 | 7065.6
1.7.30. | Composição | CP080 | ELETRODUTO FLEXIVEL, EM ACO GALVANIZADO, REVESTIDO EXTERNAMENTE COM PVC PRETO, DIAMETRO EXTERNO DE (1"), TIPO SEALTUBO - FORNECIMENTO E INSTALAÇÃO | M | 46.21 | 20.28 | 24.66 | 1139.54
1.7.31. | Composição | CP081 | ELETRODUTO FLEXIVEL, EM ACO GALVANIZADO, REVESTIDO EXTERNAMENTE COM PVC PRETO, DIAMETRO EXTERNO DE (3/4"), TIPO SEALTUBO - FORNECIMENTO E INSTALAÇÃO | UN | 132.25 | 16.39 | 19.93 | 2635.74
1.7.32. | SINAPI | 103782 | LUMINÁRIA TIPO PLAFON CIRCULAR, DE SOBREPOR, COM LED DE 12/13 W - FORNECIMENTO E INSTALAÇÃO. AF_03/2022 | UN | 85 | 38.53 | 46.84 | 3981.4
1.7.33. | SINAPI | 101538 | ARMAÇÃO SECUNDÁRIA, COM 1 ESTRIBO E 1 ISOLADOR - FORNECIMENTO E INSTALAÇÃO. AF_07/2020 | UN | 1 | 63.46 | 77.15 | 77.15
1.7.34. | Composição | CP025 | CAIXA DE INSPECAO PARA ATERRAMENTO OU OUTRO USO, EM PVC, DN = 250 X 250 x 250 MM - FORNECIMENTO E INSTALAÇÃO. | UN | 1 | 50.8 | 61.76 | 61.76
1.7.35. | SINAPI | 96985 | HASTE DE ATERRAMENTO 5/8 PARA SPDA - FORNECIMENTO E INSTALAÇÃO. AF_12/2017 | UN | 1 | 76.09 | 92.51 | 92.51
1.7.36. | SINAPI | 101548 | ISOLADOR, TIPO ROLDANA, PARA BAIXA TENSÃO - FORNECIMENTO E INSTALAÇÃO. AF_07/2020 | UN | 4 | 7.21 | 8.77 | 35.08
1.7.37. | Composição | CP026 | POSTE DE CONCRETO ARMADO DE SECAO DUPLO T, EXTENSAO DE 10,00 M, RESISTENCIA DE 150 DAN, TIPO D - FORNECIMENTO E INSTALAÇÃO. | UN | 1 | 1713.75 | 2083.58 | 2083.58
1.7.38. | SINAPI | 92656 | TUBO DE AÇO GALVANIZADO COM COSTURA, CLASSE MÉDIA, CONEXÃO ROSQUEADA, DN 80 (3"), INSTALADO EM REDE DE ALIMENTAÇÃO PARA SPRINKLER - FORNECIMENTO E INSTALAÇÃO. AF_10/2020 | M | 2 | 220.07 | 267.56 | 535.12
1.7.39. | Composição | CP027 | CAIXA INTERNA/EXTERNA DE MEDICAO PARA 1 MEDIDOR TRIFASICO, COM VISOR, EM CHAPA DE ACO 18 USG (PADRAO DA CONCESSIONARIA LOCAL) - FORNECIMENTO E INSTALAÇÃO | UN | 1 | 322.59 | 392.2 | 392.2
1.7.40. | SINAPI | 101880 | QUADRO DE DISTRIBUIÇÃO DE ENERGIA EM CHAPA DE AÇO GALVANIZADO, DE EMBUTIR, COM BARRAMENTO TRIFÁSICO, PARA 30 DISJUNTORES DIN 150A - FORNECIMENTO E INSTALAÇÃO. AF_10/2020 | UN | 1 | 717.39 | 872.2 | 872.2
1.7.41. | Composição | CP028 | PAINEL LED / PLAFON - 60 X 60 CM (60X60) BRANCO FRIO - 36W - 3600LM - FORNECIMENTO E INSTALAÇÃO | UN | 67 | 392.07 | 476.68 | 31937.56
1.7.42. | SINAPI | 97599 | LUMINÁRIA DE EMERGÊNCIA, COM 30 LÂMPADAS LED DE 2 W, SEM REATOR - FORNECIMENTO E INSTALAÇÃO. AF_02/2020 | UN | 23 | 29.34 | 35.67 | 820.41
1.7.43. | Composição | CP029 | LUMINÁRIA LED LINEA 36W BRANCO NEUTRO BIVOLT 2800LM - FORNECIMENTO E INSTALAÇÃO | UN | 15 | 182.33 | 221.68 | 3325.2
1.7.44. | SINAPI | 98305 | RACK FECHADO PARA SERVIDOR - FORNECIMENTO E INSTALAÇÃO. AF_11/2019 | UN | 1 | 2818.1 | 3426.25 | 3426.25
1.7.45. | SINAPI | 98299 | CABO ELETRÔNICO CATEGORIA 6A, INSTALADO EM EDIFICAÇÃO INSTITUCIONAL - FORNECIMENTO E INSTALAÇÃO. AF_11/2019 | M | 1100 | 24.07 | 29.26 | 32186
1.7.46. | SINAPI | 98307 | TOMADA DE REDE RJ45 - FORNECIMENTO E INSTALAÇÃO. AF_11/2019 | UN | 274 | 46.47 | 56.5 | 15481
1.7.47. | SINAPI | 98301 | PATCH PANEL 24 PORTAS, CATEGORIA 5E - FORNECIMENTO E INSTALAÇÃO. AF_11/2019 | UN | 9 | 633.92 | 770.72 | 6936.48
1.7.48. | Composição | CP084 | PATCH CORD (CABO DE REDE), CATEGORIA 6 (CAT 6) UTP, 23 AWG, 4 PARES, EXTENSAO DE 1,50 M - FORNECIMENTO E INSTALAÇÃO | UN | 220 | 29.73 | 36.15 | 7953
1.7.49. | Composição | CP085 | BUCHA DE NYLON SEM ABA S10 -FORNECIMENTO E INSTALAÇÃO | UN | 127 | 14.48 | 17.6 | 2235.2
1.8. |  |  | CLIMATIZAÇÃO | - |  |  |  | 75111.91
1.8.1. | SINAPI | 103251 | AR CONDICIONADO SPLIT ON/OFF, HI-WALL (PAREDE), 18000 BTUS/H, CICLO FRIO - FORNECIMENTO E INSTALAÇÃO. AF_11/2021_PE | UN | 3 | 2863.14 | 3481.01 | 10443.03
1.8.2. | SINAPI | 103254 | AR CONDICIONADO SPLIT ON/OFF, HI-WALL (PAREDE), 24000 BTUS/H, CICLO FRIO - FORNECIMENTO E INSTALAÇÃO. AF_11/2021_PE | UN | 6 | 3695.16 | 4492.58 | 26955.48
1.8.3. | Composição | CP030 | AR CONDICIONADO SPLIT CONVENCIONAL 22000 BTUS FRIO 220V - FORNECIMENTO E INSTALAÇÃO - MARCA CONFORME MEMORIAL DESCRITIVO | UN | 1 | 7423.03 | 9024.92 | 9024.92
1.8.4. | SINAPI | 91926 | CABO DE COBRE FLEXÍVEL ISOLADO, 2,5 MM², ANTI-CHAMA 450/750 V, PARA CIRCUITOS TERMINAIS - FORNECIMENTO E INSTALAÇÃO. AF_12/2015 | M | 35.71 | 4.04 | 4.91 | 175.34
1.8.5. | Composição | CP033 | CABO FLEXIVEL PVC 750 V, 3 CONDUTORES DE 4,0 MM2 - FORNECIMENTO E INSTALAÇÃO | M | 43.26 | 20.32 | 24.71 | 1068.95
1.8.6. | SINAPI | 103289 | TUBO EM COBRE FLEXÍVEL, DN 1/4", COM ISOLAMENTO, INSTALADO EM FORRO, PARA RAMAL DE ALIMENTAÇÃO DE AR CONDICIONADO, INCLUSO FIXADOR. AF_11/2021 | M | 54.74 | 35.39 | 43.03 | 2355.46
1.8.7. | Composição | CP034 | TUBO DE COBRE FLEXIVEL, D = 3/4 ", E = 0,79 MM, PARA AR-CONDICIONADO/ INSTALACOES GAS RESIDENCIAIS E COMERCIAIS - FORNECIMENTO E INSTALAÇÃO | M | 157.92 | 93.76 | 113.99 | 18001.3
1.8.8. | SINAPI | 97328 | TUBO EM COBRE FLEXÍVEL, DN 3/8", COM ISOLAMENTO, INSTALADO EM RAMAL DE ALIMENTAÇÃO DE AR CONDICIONADO COM CONDENSADORA INDIVIDUAL  FORNECIMENTO E INSTALAÇÃO. AF_12/2015 | M | 103.18 | 56.5 | 68.69 | 7087.43
1.9. |  |  | INSTALAÇÕES HIDROSSANITÁRIAS | - |  |  |  | 24728.31
1.9.1. | SINAPI | 89987 | REGISTRO DE GAVETA BRUTO, LATÃO, ROSCÁVEL, 3/4", COM ACABAMENTO E CANOPLA CROMADOS - FORNECIMENTO E INSTALAÇÃO. AF_08/2021 | UN | 8 | 70.8 | 86.08 | 688.64
1.9.2. | SINAPI | 94792 | REGISTRO DE GAVETA BRUTO, LATÃO, ROSCÁVEL, 1", COM ACABAMENTO E CANOPLA CROMADOS - FORNECIMENTO E INSTALAÇÃO. AF_08/2021 | UN | 2 | 86.16 | 104.75 | 209.5
1.9.3. | SINAPI | 86914 | TORNEIRA CROMADA 1/2 OU 3/4 PARA TANQUE, PADRÃO MÉDIO - FORNECIMENTO E INSTALAÇÃO. AF_01/2020 | UN | 11 | 102.43 | 124.53 | 1369.83
1.9.4. | SINAPI | 100878 | VASO SANITÁRIO SIFONADO COM CAIXA ACOPLADA, LOUÇA BRANCA - PADRÃO ALTO - FORNECIMENTO E INSTALAÇÃO. AF_01/2020 | UN | 7 | 578.26 | 703.05 | 4921.35
1.9.5. | Composição | CP035 | DUCHA HIGIENICA PLASTICA COM REGISTRO METALICO 1/2 " - FORNECIMENTO E INSTALAÇÃO | UN | 6 | 111.9 | 136.05 | 816.3
1.9.6. | SINAPI | 86886 | ENGATE FLEXÍVEL EM INOX, 1/2 X 30CM - FORNECIMENTO E INSTALAÇÃO. AF_01/2020 | UN | 7 | 40.32 | 49.02 | 343.14
1.9.7. | SINAPI | 86884 | ENGATE FLEXÍVEL EM PLÁSTICO BRANCO, 1/2 X 30CM - FORNECIMENTO E INSTALAÇÃO. AF_01/2020 | UN | 11 | 10.6 | 12.89 | 141.79
1.9.8. | SINAPI | 94656 | ADAPTADOR CURTO COM BOLSA E ROSCA PARA REGISTRO, PVC, SOLDÁVEL, DN 25 MM X 3/4 , INSTALADO EM RESERVAÇÃO DE ÁGUA DE EDIFICAÇÃO QUE POSSUA RESERVATÓRIO DE FIBRA/FIBROCIMENTO FORNECIMENTO E INSTALAÇÃO. AF_06/2016 | UN | 16 | 6.14 | 7.47 | 119.52
1.9.9. | SINAPI | 94658 | ADAPTADOR CURTO COM BOLSA E ROSCA PARA REGISTRO, PVC, SOLDÁVEL, DN 32 MM X 1 , INSTALADO EM RESERVAÇÃO DE ÁGUA DE EDIFICAÇÃO QUE POSSUA RESERVATÓRIO DE FIBRA/FIBROCIMENTO FORNECIMENTO E INSTALAÇÃO. AF_06/2016 | UN | 4 | 7.18 | 8.73 | 34.92
1.9.10. | SINAPI | 89362 | JOELHO 90 GRAUS, PVC, SOLDÁVEL, DN 25MM, INSTALADO EM RAMAL OU SUB-RAMAL DE ÁGUA - FORNECIMENTO E INSTALAÇÃO. AF_06/2022 | UN | 16 | 8.83 | 10.74 | 171.84
1.9.11. | SINAPI | 89492 | JOELHO 90 GRAUS, PVC, SOLDÁVEL, DN 32MM, INSTALADO EM PRUMADA DE ÁGUA - FORNECIMENTO E INSTALAÇÃO. AF_06/2022 | UN | 5 | 8.06 | 9.8 | 49
1.9.12. | SINAPI | 103974 | JOELHO DE REDUÇÃO, 90 GRAUS, PVC, SOLDÁVEL, DN 32 MM X 25 MM, INSTALADO EM PRUMADA DE ÁGUA - FORNECIMENTO E INSTALAÇÃO. AF_06/2022 | UN | 8 | 10.72 | 13.03 | 104.24
1.9.13. | SINAPI | 89427 | LUVA COM BUCHA DE LATÃO, PVC, SOLDÁVEL, DN 25MM X 3/4 , INSTALADO EM RAMAL DE DISTRIBUIÇÃO DE ÁGUA - FORNECIMENTO E INSTALAÇÃO. AF_06/2022 | UN | 8 | 12.38 | 15.05 | 120.4
1.9.14. | SINAPI | 89446 | TUBO, PVC, SOLDÁVEL, DN 25MM, INSTALADO EM PRUMADA DE ÁGUA - FORNECIMENTO E INSTALAÇÃO. AF_06/2022 | M | 36.34 | 5.95 | 7.23 | 262.74
1.9.15. | SINAPI | 89357 | TUBO, PVC, SOLDÁVEL, DN 32MM, INSTALADO EM RAMAL OU SUB-RAMAL DE ÁGUA - FORNECIMENTO E INSTALAÇÃO. AF_06/2022 | M | 71.73 | 31.89 | 38.77 | 2780.97
1.9.16. | SINAPI | 96763 | TÊ, PPR, DN 90 MM, CLASSE PN 25, INSTALADO EM RESERVAÇÃO DE ÁGUA DE EDIFICAÇÃO QUE POSSUA RESERVATÓRIO DE FIBRA/FIBROCIMENTO  FORNECIMENTO E INSTALAÇÃO. AF_06/2016 | UN | 3 | 148.21 | 180.19 | 540.57
1.9.17. | Composição | CP036 | TE SOLDAVEL, PVC, 90 GRAUS, 25 MM, PARA AGUA FRIA PREDIAL (NBR 5648) - FORNECIMENTO E INSTALÇÃO | UN | 16 | 10.77 | 13.09 | 209.44
1.9.18. | Composição | CP037 | TE SOLDAVEL, PVC, 90 GRAUS, 32 MM, PARA AGUA FRIA PREDIAL (NBR 5648) - FORNECIMENTO E INSTALAÇÃO | UN | 7 | 13.76 | 16.73 | 117.11
1.9.19. | SINAPI | 89442 | TÊ DE REDUÇÃO, PVC, SOLDÁVEL, DN 25MM X 20MM, INSTALADO EM RAMAL DE DISTRIBUIÇÃO DE ÁGUA - FORNECIMENTO E INSTALAÇÃO. AF_06/2022 | UN | 24 | 13.5 | 16.41 | 393.84
1.9.20. | SINAPI | 102623 | CAIXA D´ÁGUA EM POLIETILENO, 1000 LITROS (INCLUSOS TUBOS, CONEXÕES E TORNEIRA DE BÓIA) - FORNECIMENTO E INSTALAÇÃO. AF_06/2021 | UN | 1 | 939.39 | 1142.11 | 1142.11
1.9.21. | SINAPI | 102264 | TUBO DE PVC BRANCO PARA REDE COLETORA DE ESGOTO CONDOMINIAL DE PAREDE MACIÇA, DN 100 MM, JUNTA ELÁSTICA - FORNECIMENTO E ASSENTAMENTO. AF_01/2021 | M | 4.45 | 22.94 | 27.89 | 124.11
1.9.22. | SINAPI | 89798 | TUBO PVC, SERIE NORMAL, ESGOTO PREDIAL, DN 50 MM, FORNECIDO E INSTALADO EM PRUMADA DE ESGOTO SANITÁRIO OU VENTILAÇÃO. AF_08/2022 | M | 15.99 | 13.81 | 16.79 | 268.47
1.9.23. | SINAPI | 104348 | TERMINAL DE VENTILAÇÃO, PVC, SÉRIE NORMAL, ESGOTO PREDIAL, DN 50 MM, JUNTA SOLDÁVEL, FORNECIDO E INSTALADO EM PRUMADA DE ESGOTO SANITÁRIO OU VENTILAÇÃO. AF_08/2022 | UN | 5 | 10.3 | 12.52 | 62.6
1.9.24. | SINAPI | 86883 | SIFÃO DO TIPO FLEXÍVEL EM PVC 1 X 1.1/2 - FORNECIMENTO E INSTALAÇÃO. AF_01/2020 | UN | 7 | 12.25 | 14.89 | 104.23
1.9.25. | SINAPI | 89748 | CURVA CURTA 90 GRAUS, PVC, SERIE NORMAL, ESGOTO PREDIAL, DN 100 MM, JUNTA ELÁSTICA, FORNECIDO E INSTALADO EM RAMAL DE DESCARGA OU RAMAL DE ESGOTO SANITÁRIO. AF_08/2022 | UN | 1 | 45.19 | 54.94 | 54.94
1.9.26. | SINAPI | 89803 | CURVA CURTA 90 GRAUS, PVC, SERIE NORMAL, ESGOTO PREDIAL, DN 50 MM, JUNTA ELÁSTICA, FORNECIDO E INSTALADO EM PRUMADA DE ESGOTO SANITÁRIO OU VENTILAÇÃO. AF_08/2022 | UN | 7 | 18.42 | 22.4 | 156.8
1.9.27. | SINAPI | 89810 | JOELHO 45 GRAUS, PVC, SERIE NORMAL, ESGOTO PREDIAL, DN 100 MM, JUNTA ELÁSTICA, FORNECIDO E INSTALADO EM PRUMADA DE ESGOTO SANITÁRIO OU VENTILAÇÃO. AF_08/2022 | UN | 2 | 29.07 | 35.34 | 70.68
1.9.28. | SINAPI | 89726 | JOELHO 45 GRAUS, PVC, SERIE NORMAL, ESGOTO PREDIAL, DN 40 MM, JUNTA SOLDÁVEL, FORNECIDO E INSTALADO EM RAMAL DE DESCARGA OU RAMAL DE ESGOTO SANITÁRIO. AF_08/2022 | UN | 6 | 8.71 | 10.59 | 63.54
1.9.29. | SINAPI | 89802 | JOELHO 45 GRAUS, PVC, SERIE NORMAL, ESGOTO PREDIAL, DN 50 MM, JUNTA ELÁSTICA, FORNECIDO E INSTALADO EM PRUMADA DE ESGOTO SANITÁRIO OU VENTILAÇÃO. AF_08/2022 | UN | 8 | 10.09 | 12.27 | 98.16
1.9.30. | SINAPI | 89809 | JOELHO 90 GRAUS, PVC, SERIE NORMAL, ESGOTO PREDIAL, DN 100 MM, JUNTA ELÁSTICA, FORNECIDO E INSTALADO EM PRUMADA DE ESGOTO SANITÁRIO OU VENTILAÇÃO. AF_08/2022 | UN | 6 | 29.14 | 35.43 | 212.58
1.9.31. | SINAPI | 89724 | JOELHO 90 GRAUS, PVC, SERIE NORMAL, ESGOTO PREDIAL, DN 40 MM, JUNTA SOLDÁVEL, FORNECIDO E INSTALADO EM RAMAL DE DESCARGA OU RAMAL DE ESGOTO SANITÁRIO. AF_08/2022 | UN | 7 | 11.98 | 14.57 | 101.99
1.9.32. | SINAPI | 89861 | JUNÇÃO SIMPLES, PVC, SERIE NORMAL, ESGOTO PREDIAL, DN 100 X 100 MM, JUNTA ELÁSTICA, FORNECIDO E INSTALADO EM SUBCOLETOR AÉREO DE ESGOTO SANITÁRIO. AF_08/2022 | UN | 4 | 57.2 | 69.54 | 278.16
1.9.33. | Composição | CP038 | JUNCAO SIMPLES, PVC SERIE R, DN 100 X 50 MM, PARA ESGOTO OU AGUAS PLUVIAIS PREDIAIS - FORNECIMENTO E INSTALAÇÃO | UN | 6 | 57.43 | 69.82 | 418.92
1.9.34. | SINAPI | 89821 | LUVA SIMPLES, PVC, SERIE NORMAL, ESGOTO PREDIAL, DN 100 MM, JUNTA ELÁSTICA, FORNECIDO E INSTALADO EM PRUMADA DE ESGOTO SANITÁRIO OU VENTILAÇÃO. AF_08/2022 | UN | 11 | 18.7 | 22.74 | 250.14
1.9.35. | SINAPI | 89800 | TUBO PVC, SERIE NORMAL, ESGOTO PREDIAL, DN 100 MM, FORNECIDO E INSTALADO EM PRUMADA DE ESGOTO SANITÁRIO OU VENTILAÇÃO. AF_08/2022 | M | 76.8 | 31.36 | 38.13 | 2928.38
1.9.36. | SINAPI | 89798 | TUBO PVC, SERIE NORMAL, ESGOTO PREDIAL, DN 50 MM, FORNECIDO E INSTALADO EM PRUMADA DE ESGOTO SANITÁRIO OU VENTILAÇÃO. AF_08/2022 | M | 15.25 | 13.81 | 16.79 | 256.05
1.9.37. | SINAPI | 89711 | TUBO PVC, SERIE NORMAL, ESGOTO PREDIAL, DN 40 MM, FORNECIDO E INSTALADO EM RAMAL DE DESCARGA OU RAMAL DE ESGOTO SANITÁRIO. AF_08/2022 | M | 11.1 | 20.36 | 24.75 | 274.73
1.9.38. | SINAPI | 89801 | JOELHO 90 GRAUS, PVC, SERIE NORMAL, ESGOTO PREDIAL, DN 50 MM, JUNTA ELÁSTICA, FORNECIDO E INSTALADO EM PRUMADA DE ESGOTO SANITÁRIO OU VENTILAÇÃO. AF_08/2022 | UN | 5 | 9.31 | 11.32 | 56.6
1.9.39. | SINAPI | 104328 | CAIXA SIFONADA, COM GRELHA QUADRADA, PVC, DN 150 X 150 X 50 MM, JUNTA SOLDÁVEL, FORNECIDA E INSTALADA EM RAMAL DE DESCARGA OU EM RAMAL DE ESGOTO SANITÁRIO. AF_08/2022 | UN | 3 | 61.73 | 75.05 | 225.15
1.9.40. | SINAPI | 89785 | JUNÇÃO SIMPLES, PVC, SERIE NORMAL, ESGOTO PREDIAL, DN 50 X 50 MM, JUNTA ELÁSTICA, FORNECIDO E INSTALADO EM RAMAL DE DESCARGA OU RAMAL DE ESGOTO SANITÁRIO. AF_08/2022 | UN | 2 | 26.37 | 32.06 | 64.12
1.9.41. | SINAPI | 86878 | VÁLVULA EM METAL CROMADO TIPO AMERICANA 3.1/2 X 1.1/2 PARA PIA - FORNECIMENTO E INSTALAÇÃO. AF_01/2020 | UN | 7 | 58.44 | 71.05 | 497.35
1.9.42. | Composição | CP039 | CAIXA DE INSPEÇÃO 60 X 60 COM TAMPA DE FERRO FUNDIDO - FORNECIMENTO E INSTALAÇÃO | UN | 4 | 739.72 | 899.35 | 3597.4
1.9.43. | Composição | CP040 | ANEL DE VEDACAO, PVC FLEXIVEL, 100 MM, PARA SAIDA DE BACIA / VASO SANITARIO - FORNECIMENTO E INSTALAÇÃO | UN | 2 | 10.68 | 12.98 | 25.96
1.10. |  |  | ESQUADRIAS E PORTAS METÁLICAS | - |  |  |  | 108677.4
1.10.1. | Cotação | COT19 | KIT PORTA DE GIRO EM ACM 2,00 X 0,60 M - INCLUSO FECHADURA - FORNECIMENTO E INSTALAÇÃO | UND | 2 | 1100 | 1337.38 | 2674.76
1.10.2. | Cotação | COT20 | KIT PORTA DE GIRO EM ACM 2,08 X 0,80 M - INCLUSO FECHADURA - FORNECIMENTO E INSTALAÇÃO | UND | 11 | 1247 | 1516.1 | 16677.1
1.10.3. | Cotação | COT21 | KIT PORTA DE GIRO EM ACM 2,08 X 0,70 M - INCLUSO FECHADURA - FORNECIMENTO E INSTALAÇÃO | UND | 3 | 185 | 224.92 | 674.76
1.10.4. | Cotação | COT22 | KIT PORTA DE GIRO EM ACM 2,08 X 0,90 M - INCLUSO FECHADURA - FORNECIMENTO E INSTALAÇÃO | UND | 2 | 1385 | 1683.88 | 3367.76
1.10.5. | Cotação | COT23 | KIT PORTA DE GIRO EM ACM COM VISOR EM VIDRO - INCLUSO FECHADURA 2,10 X 0,80 M - FORNECIMENTO E INSTALAÇÃO | UND | 4 | 3008 | 3657.13 | 14628.52
1.10.6. | Cotação | COT24 | PORTA DE CORRER 01 FOLHA EM ALUMÍNIO E VIDRO; 2,10 X 1,60 M, LINHA SUPREMA 25MM - INCLUSO FECHADURA - FORNECIMENTO E INSTALAÇÃO | UND | 1 | 2970 | 3610.93 | 3610.93
1.10.7. | Cotação | COT25 | PORTA DE CORRER 02 FOLHAS EM ALUMÍNIO E VIDRO; 2,10 X 2,90 M, LINHA SUPREMA 25MM - INCLUSO FECHADURA - FORNECIMENTO E INSTALAÇÃO | UND | 1 | 3590 | 4364.72 | 4364.72
1.10.8. | Cotação | COT26 | PORTA DE CORRER 02 FOLHAS EM ALUMÍNIO E VIDRO; 2,10 X 3,00 M, LINHA SUPREMA 25MM - INCLUSO FECHADURA - FORNECIMENTO E INSTALAÇÃO | UND | 1 | 3569 | 4339.19 | 4339.19
1.10.9. | Cotação | COT27 | PORTA DE CORRER 02 FOLHAS EM ALUMÍNIO E VIDRO; 2,10 X 1,60 M, LINHA SUPREMA 25MM - INCLUSO FECHADURA - FORNECIMENTO E INSTALAÇÃO | UND | 4 | 2956 | 3593.9 | 14375.6
1.10.10. | Cotação | COT30 | KIT PORTA DE CORRER 01 FOLHA EM ALUMÍNIO E VIDRO; LINHA SUPREMA 25MM 2,10 X 0,70 M - INCLUSO FECHADURA - FORNECIMENTO E INSTALAÇÃO | UND | 1 | 1920 | 2334.34 | 2334.34
1.10.11. | Cotação | COT31 | JANELA ALTA MAXIM-AR EM ALUMÍNIO E VIDRO 0,40 X 0,50 X 1,70 M- FORNECIMENTO E INSTALAÇÃO | UND | 1 | 705 | 857.14 | 857.14
1.10.12. | Cotação | COT32 | JANELA DE CORRER 04 FOLHAS EM ALUMÍNIO E VIDRO; 1,00 X 2,00 X 1,30 M, LINHA SUPREMA 25MM - FORNECIMENTO E INSTALAÇÃO | UND | 4 | 2160 | 2626.13 | 10504.52
1.10.13. | Cotação | COT33 | JANELA DE CORRER 03 FOLHAS EM ALUMÍNIO E VIDRO; 1,00 X 1,50 X 1,30 M, LINHA SUPREMA 25MM - FORNECIMENTO E INSTALAÇÃO | UND | 7 | 2000 | 2431.6 | 17021.2
1.10.14. | Cotação | COT34 | JANELA ALTA DE CORRER 03 FOLHAS EM ALUMÍNIO E VIDRO; LINHA SUPREMA 25MM 0,50 X 1,50 X 2,15 M- FORNECIMENTO E INSTALAÇÃO | UND | 1 | 1850 | 2249.23 | 2249.23
1.10.15. | Cotação | COT35 | JANELA DE CORRER 02 FOLHAS EM ALUMÍNIO E VIDRO; LINHA SUPREMA 25MM 0,50 X 1,50 X 2,15 M - FORNECIMENTO E INSTALAÇÃO | UND | 1 | 1800 | 2188.44 | 2188.44
1.10.16. | Cotação | COT36 | JANELA ALTA DE CORRER 04 FOLHAS EM ALUMÍNIO E VIDRO; 0,50 X 2,50 X 2,15 M, LINHA SUPREMA 25MM - FORNECIMENTO E INSTALAÇÃO | UND | 1 | 2298 | 2793.91 | 2793.91
1.10.17. | Cotação | COT37 | JANELA DE CORRER 04 FOLHAS EM ALUMÍNIO E VIDRO; 1,00 X 2,50 X 1,30 M, LINHA SUPREMA 25MM - FORNECIMENTO E INSTALAÇÃO | UND | 1 | 2605 | 3167.16 | 3167.16
1.10.18. | SINAPI | 99861 | GRADIL EM FERRO FIXADO EM VÃOS DE JANELAS, FORMADO POR BARRAS CHATAS DE 25X4,8 MM. AF_04/2019 | M2 | 4 | 585.65 | 712.03 | 2848.12
1.11. |  |  | COBERTURA | - |  |  |  | 42345.87
1.11.1. | SINAPI | 97649 | REMOÇÃO DE TELHAS DE FIBROCIMENTO, METÁLICA E CERÂMICA, DE FORMA MECANIZADA, COM USO DE GUINDASTE, SEM REAPROVEITAMENTO. AF_12/2017 | M2 | 838.2 | 3.64 | 4.43 | 3713.23
1.11.2. | Composição | CP082 | TELHA CERAMICA TIPO AMERICANA COR MARFIM, COMPRIMENTO DE *45* CM, RENDIMENTO DE *12* TELHAS/M2 - FORNECIMENTO E INSTALAÇÃO | M2 | 838.2 | 37.91 | 46.09 | 38632.64
1.12. |  |  | LÓGICA/CFTV | - |  |  |  | 311594.2
1.12.1. | Composição | CP083 | CAMERA IP POE - FORNECIMENTO E INSTALAÇÃO | UN | 34 | 205.77 | 250.18 | 8506.12
1.12.2. | Cotação | COT39 | SWITCH POE 28 PORTAS - FORNECIMENTO E INSTALAÇÃO | UND | 2 | 2680 | 3258.34 | 6516.68
1.12.3. | Cotação | COT40 | NRV - FORNECIMENTO E INSTALAÇÃO | UND | 2 | 2250 | 2735.55 | 5471.1
1.12.4. | Cotação | COT41 | MONITOR - FORNECIMENTO E INSTALAÇÃO | UND | 1 | 2750 | 3343.45 | 3343.45
1.12.5. | Cotação | COT42 | CAIXA DE PASSAGEM ALVENARIA 300x300x300 MM - FORNECIMENTO E INSTALAÇÃO | UND | 13 | 28.98 | 35.23 | 457.99
1.12.6. | Cotação | COT43 | CAIXA DE PASSAGEM PLÁSTICA 100x100x50 MM - FORNECIMENTO E INSTALAÇÃO | UND | 34 | 238 | 289.36 | 9838.24
1.12.7. | Cotação | COT44 | TAMPA 300 X 300 X 50 MM - FORNECIMENTO E INSTALAÇÃO | UND | 13 | 110 | 133.74 | 1738.62
1.12.8. | Cotação | COT45 | SWITCH POE 802.2AT GERENCIÁVEL 24 PORTAS 100/1000 MBPS (375W) E 4 PORTAS 10 GIGABIT SFP (6+2) PORTAS ST - FORNECIMENTO E INSTALAÇÃO | UND | 2 | 2488 | 3024.91 | 6049.82
1.12.9. | Cotação | COT46 | SWITCH POE 802.2AT GERENCIÁVEL 24 PORTAS 100/1000 MBPS (375W) E 4 PORTAS 10 GIGABIT SFP - FORNECIMENTO E INSTALAÇÃO | UND | 4 | 3154 | 3834.63 | 15338.52
1.12.10. | Cotação | COT47 | PLUGUE RJ45 (CM8V) - FORNECIMENTO E INSTALAÇÃO | UND | 220 | 168 | 204.25 | 44935
1.12.11. | Cotação | COT48 | NOBREAK 3000 VA - FORNECIMENTO E INSTALAÇÃO | UND | 1 | 3111 | 3782.35 | 3782.35
1.12.12. | Cotação | COT49 | CONECTOR ST - FORNECIMENTO E INSTALAÇÃO | UND | 16 | 29.88 | 36.33 | 581.28
1.12.13. | Cotação | COT50 | ACESSÓRIO RACK - CONJUNTO CONTENDO: GABINETE PADRÃO 19", BASE SOLEIRA 1 PÇ, PERFIL DE MONTAGEM 1, PÇ, PLACA ACIONAMENTO VENTILADORES 1 PÇ, TAMPA INFERIOR BIPARTIDA 1 PÇ, UNIDADE DE VENTILAÇÃO 1PÇ – FORNECIMENTO E INSTALAÇÃO | UND | 1 | 4895 | 5951.34 | 5951.34
1.12.14. | Cotação | COT51 | ARRUELA LISA GALVANIZADA 1/4" – FORNECIMENTO E INSTALAÇÃO | UND | 605 | 29.1 | 35.38 | 21404.9
1.12.15. | Cotação | COT52 | ARRUELA LISA GALVANIZADA 5/16" – FORNECIMENTO E INSTALAÇÃO | UND | 13 | 31.5 | 38.3 | 497.9
1.12.16. | Cotação | COT53 | PARAFUSO GALVAN. CAB. SEXT. 5/16"X2" ROSCA SOBERBA – FORNECIMENTO E INSTALAÇÃO | UND | 127 | 2.8 | 3.4 | 431.8
1.12.17. | Cotação | COT54 | PARAFUSO GALVAN. CABEÇA LENTILHA 1/4"X5/8" MÁQUINA ROSCA – FORNECIMENTO E INSTALAÇÃO | UND | 368 | 2.66 | 3.23 | 1188.64
1.12.18. | Cotação | COT55 | PORCA SEXTAVADA 1/4" – FORNECIMENTO E INSTALAÇÃO | UND | 549 | 1.78 | 2.16 | 1185.84
1.12.19. | Cotação | COT56 | SUSPENSÃO BAIXA P/ TIRANTE 38MM – FORNECIMENTO E INSTALAÇÃO | UND | 127 | 122.12 | 148.47 | 18855.69
1.12.20. | Cotação | COT57 | VERGALHÃO GALVAN. ROSCA TOTAL 1/4"X(COMP. P/ PROJ.) – FORNECIMENTO E INSTALAÇÃO | UND | 77 | 11.1 | 13.5 | 1039.5
1.12.21. | Cotação | COT58 | CABO UTP-6.A (24AWG) 4 – FORNECIMENTO E INSTALAÇÃO | M | 3282.28 | 25.05 | 30.46 | 99978.25
1.12.22. | Cotação | COT59 | CABO ÓTICO – INTERNA 1 – FORNECIMENTO E INSTALAÇÃO | M | 120 | 21.4 | 26.02 | 3122.4
1.12.23. | Cotação | COT60 | CAIXA DE PASSAGEM AÇO PINTADA (REF LUKBOX) 150X150X80 MM – FORNECIMENTO E INSTALAÇÃO | UND | 4 | 799 | 971.42 | 3885.68
1.12.24. | Cotação | COT61 | CAIXA DE PASSAGEM PVC (REF KRONA) 25X20 MM – FORNECIMENTO E INSTALAÇÃO | UND | 1 | 82.99 | 100.9 | 100.9
1.12.25. | Cotação | COT62 | PLACA 2 X 4" 1 MÓDULO - RJ45 - FORNECIMENTO E INSTALAÇÃO | UND | 3 | 10.88 | 13.23 | 39.69
1.12.26. | Cotação | COT63 | PLACA 2 X 4" 2 MÓDULO - RJ45 - FORNECIMENTO E INSTALAÇÃO | UND | 32 | 9.98 | 12.13 | 388.16
1.12.27. | Cotação | COT64 | ACCESS POINT - 2,4/5GHZ - RAIO 15 M (AP UBIQUITI U6-PRO) - FORNECIMENTO E INSTALAÇÃO | UND | 10 | 1408 | 1711.85 | 17118.5
1.12.28. | Cotação | COT65 | SAÍDA DUPLA PARA ELETRODUTO - FORNECIMENTO E INSTALAÇÃO | UND | 1 | 5.8 | 7.05 | 7.05
1.12.29. | Cotação | COT66 | SAÍDA HORIZONTAL PARA ELETRODUTO - FORNECIMENTO E INSTALAÇÃO | UND | 31 | 5.8 | 7.05 | 218.55
1.12.30. | Cotação | COT67 | CURVA HORIZONTAL 45° - 50X50MM CHAPA 18 - FORNECIMENTO E INSTALAÇÃO | UND | 4 | 5.99 | 7.28 | 29.12
1.12.31. | Cotação | COT68 | CURVA HORIZONTAL 90° - 100X50MM CHAPA 18 - FORNECIMENTO E INSTALAÇÃO | UND | 1 | 6.45 | 7.84 | 7.84
1.12.32. | Cotação | COT69 | CURVA HORIZONTAL 90° - 50X50MM CHAPA 18 8 PÇ - FORNECIMENTO E INSTALAÇÃO | UND | 8 | 6.95 | 8.45 | 67.6
1.12.33. | Cotação | COT70 | ELETROCALHA PERFURADA TIPO U - 100X50MM CHAPA 18 - FORNECIMENTO E INSTALAÇÃO | M | 8.65 | 18.87 | 22.94 | 198.43
1.12.34. | Cotação | COT71 | ELETROCALHA PERFURADA TIPO U - 50X50MM CHAPA 18 72.1 M - FORNECIMENTO E INSTALAÇÃO | M | 72.1 | 18.35 | 22.31 | 1608.55
1.12.35. | Cotação | COT72 | REDUÇÃO CONCÊNTRICA - 100X50X50MM CHAPA 18 - FORNECIMENTO E INSTALAÇÃO | UND | 2 | 13.5 | 16.41 | 32.82
1.12.36. | Cotação | COT73 | SUPORTE VERTICAL - 70X81MM - FORNECIMENTO E INSTALAÇÃO | UND | 67 | 122 | 148.33 | 9938.11
1.12.37. | Cotação | COT74 | SUPORTE VERTICAL - 70X96MM - FORNECIMENTO E INSTALAÇÃO | UND | 10 | 158 | 192.1 | 1921
1.12.38. | Cotação | COT75 | T HORIZONTAL 90° - 100X50MM CHAPA 18 - FORNECIMENTO E INSTALAÇÃO | UND | 1 | 42.8 | 52.04 | 52.04
1.12.39. | Cotação | COT76 | TALA PLANA PERFURADA - 50MM - FORNECIMENTO E INSTALAÇÃO | UND | 92 | 2.5 | 3.04 | 279.68
1.12.40. | Cotação | COT77 | TAMPA P/ T HORIZONTAL 90° -100X50MM CHAPA 18 - FORNECIMENTO E INSTALAÇÃO | UND | 1 | 33.5 | 40.73 | 40.73
1.12.41. | Cotação | COT78 | TAMPA P/ CURVA HORIZONTAL 45°- 50X50MM CHAPA 18 - FORNECIMENTO E INSTALAÇÃO | UND | 4 | 29.8 | 36.23 | 144.92
1.12.42. | Cotação | COT79 | TAMPA P/ CURVA HORIZONTAL 90°- 100X50MM CHAPA 18 - FORNECIMENTO E INSTALAÇÃO | UND | 1 | 28 | 34.04 | 34.04
1.12.43. | Cotação | COT80 | TAMPA P/ CURVA HORIZONTAL 90°- 50X50MM CHAPA 18 - FORNECIMENTO E INSTALAÇÃO | UND | 8 | 42.5 | 51.67 | 413.36
1.12.44. | Cotação | COT81 | TAMPA P/ REDUÇÃO CONCÊNTRICA - 100X50X50MM CHAPA 18 - FORNECIMENTO E INSTALAÇÃO | UND | 2 | 22.9 | 27.84 | 55.68
1.12.45. | Cotação | COT82 | TAMPA TIPO U - 100MM CHAPA 24 - FORNECIMENTO E INSTALAÇÃO | M | 8.65 | 70.1 | 85.23 | 737.24
1.12.46. | Cotação | COT83 | TAMPA TIPO U - 50MM CHAPA 24 - FORNECIMENTO E INSTALAÇÃO | M | 72.1 | 66 | 80.24 | 5785.3
1.12.47. | Cotação | COT84 | TERMINAL - 50X50MM CHAPA 18 - FORNECIMENTO E INSTALAÇÃO | UND | 2 | 3.98 | 4.84 | 9.68
1.12.48. | Cotação | COT85 | ELETRODUTO LEVE 1" - FORNECIMENTO E INSTALAÇÃO | M | 18.05 | 20.68 | 25.14 | 453.78
1.12.49. | Cotação | COT86 | ELETRODUTO LEVE 3/4" - FORNECIMENTO E INSTALAÇÃO | M | 146.48 | 22 | 26.75 | 3918.34
1.12.50. | Cotação | COT87 | ELETRODUTO PESADO 1.1/2" - FORNECIMENTO E INSTALAÇÃO | UND | 76.5 | 25.44 | 30.93 | 2366.15
1.12.51. | Cotação | COT88 | GABINETE 19" - PORTA ACRÍLICO CRISTAL 40U X 560MM - FORNECIMENTO E INSTALAÇÃO | UND | 1 | 1255 | 1525.83 | 1525.83
1.13. |  |  | DIVERSOS | - |  |  |  | 1968.92
1.13.1. | SINAPI | 99804 | LIMPEZA DE PISO CERÂMICO OU PORCELANATO UTILIZANDO DETERGENTE NEUTRO E ESCOVAÇÃO MANUAL. AF_04/2019 | M2 | 374.32 | 4.33 | 5.26 | 1968.92
2. |  |  | AMPLIAÇÃO PRÉDIO SESC LER | - |  |  |  | 802596.49
2.1. |  |  | SERVIÇOS PRELIMINARES | - |  |  |  | 18381.86
2.1.1. | Composição | CP002 | LOCAÇÃO DA OBRA - EXECUÇÃO DE GABARITO | M2 | 1557.13 | 5.96 | 7.25 | 11289.19
2.1.2. | SINAPI | 98524 | LIMPEZA MANUAL DE VEGETAÇÃO EM TERRENO COM ENXADA.AF_05/2018 | M2 | 730.14 | 2.65 | 3.22 | 2351.05
2.1.3. | SBC | 012225 | ALUGUEL MENSAL CONTAINER | MÊS | 6 | 650 | 790.27 | 4741.62
2.2. |  |  | ESTRUTURA | - |  |  |  | 54724.64
2.2.1. | SINAPI | 92759 | ARMAÇÃO DE PILAR OU VIGA DE ESTRUTURA CONVENCIONAL DE CONCRETO ARMADO UTILIZANDO AÇO CA-60 DE 5,0 MM - MONTAGEM. AF_06/2022 | KG | 371.8 | 15.9 | 19.33 | 7186.89
2.2.2. | SINAPI | 92760 | ARMAÇÃO DE PILAR OU VIGA DE ESTRUTURA CONVENCIONAL DE CONCRETO ARMADO UTILIZANDO AÇO CA-50 DE 6,3 MM - MONTAGEM. AF_06/2022 | KG | 133.2 | 15.59 | 18.95 | 2524.14
2.2.3. | SINAPI | 92761 | ARMAÇÃO DE PILAR OU VIGA DE ESTRUTURA CONVENCIONAL DE CONCRETO ARMADO UTILIZANDO AÇO CA-50 DE 8,0 MM - MONTAGEM. AF_06/2022 | KG | 356.2 | 15.02 | 18.26 | 6504.21
2.2.4. | SINAPI | 92762 | ARMAÇÃO DE PILAR OU VIGA DE ESTRUTURA CONVENCIONAL DE CONCRETO ARMADO UTILIZANDO AÇO CA-50 DE 10,0 MM - MONTAGEM. AF_06/2022 | KG | 535.2 | 13.63 | 16.57 | 8868.26
2.2.5. | SINAPI | 92769 | ARMAÇÃO DE LAJE DE ESTRUTURA CONVENCIONAL DE CONCRETO ARMADO UTILIZANDO AÇO CA-50 DE 6,3 MM - MONTAGEM. AF_06/2022 | KG | 144.6 | 15.15 | 18.42 | 2663.53
2.2.6. | SINAPI | 99439 | CONCRETAGEM DE EDIFICAÇÕES (PAREDES E LAJES) FEITAS COM SISTEMA DE FÔRMAS MANUSEÁVEIS, COM CONCRETO USINADO BOMBEÁVEL FCK 25 MPA - LANÇAMENTO, ADENSAMENTO E ACABAMENTO (EXCLUSIVE BOMBA LANÇA). AF_10/2021 | M3 | 29.24 | 688.45 | 837.02 | 24474.46
2.2.7. | SINAPI | 92771 | ARMAÇÃO DE LAJE DE ESTRUTURA CONVENCIONAL DE CONCRETO ARMADO UTILIZANDO AÇO CA-50 DE 10,0 MM - MONTAGEM. AF_06/2022 | KG | 3.7 | 13.24 | 16.1 | 59.57
2.2.8. | SINAPI | 98557 | IMPERMEABILIZAÇÃO DE SUPERFÍCIE COM EMULSÃO ASFÁLTICA, 2 DEMÃOS AF_06/2018 | M2 | 40.27 | 49.91 | 60.68 | 2443.58
2.3. |  |  | ESTRUTURA METÁLICA | - |  |  |  | 60214.38
2.3.1. | SINAPI | 100776 | ESTRUTURA TRELIÇADA DE COBERTURA, TIPO ARCO, COM LIGAÇÕES PARAFUSADAS, INCLUSOS PERFIS METÁLICOS, CHAPAS METÁLICAS, MÃO DE OBRA E TRANSPORTE COM GUINDASTE - FORNECIMENTO E INSTALAÇÃO. AF_01/2020_PSA | KG | 220.06 | 20.66 | 25.12 | 5527.91
2.3.2. | Composição | CP077 | ESTRUTURA DE TRELICA NERVURADA (ESPACADOR), BANZOS INFERIORES E SUPERIOR, DIAMETRO DA DIAGONAL = 4,2 MM - MÃO DE OBRA, TRANSPORTE COM GUINDASTE - FORNECIMENTO E INSTALAÇÃO | KG | 352.84 | 29.51 | 35.88 | 12659.9
2.3.3. | SINAPI | 92580 | TRAMA DE AÇO COMPOSTA POR TERÇAS PARA TELHADOS DE ATÉ 2 ÁGUAS PARA TELHA ONDULADA DE FIBROCIMENTO, METÁLICA, PLÁSTICA OU TERMOACÚSTICA, INCLUSO TRANSPORTE VERTICAL. AF_07/2019 | M2 | 42.74 | 56.17 | 68.29 | 2918.71
2.3.4. | Composição | CP078 | CALHA EM CHAPA DE ACO GALVANIZADA #14, MÃO DE OBRA, TRANSPORTE VERTICAL - FORNECIMENTO E INSTALAÇÃO | M | 24.5 | 140.24 | 170.5 | 4177.25
2.3.5. | SINAPI | 100766 | PILAR METÁLICO PERFIL LAMINADO OU SOLDADO EM AÇO ESTRUTURAL, COM CONEXÕES SOLDADAS, INCLUSOS MÃO DE OBRA, TRANSPORTE E IÇAMENTO UTILIZANDO GUINDASTE - FORNECIMENTO E INSTALAÇÃO. AF_01/2020_PSA | KG | 1321.9 | 17.22 | 20.94 | 27680.59
2.3.6. | SINAPI | 100763 | VIGA METÁLICA EM PERFIL LAMINADO OU SOLDADO EM AÇO ESTRUTURAL, COM CONEXÕES PARAFUSADAS, INCLUSOS MÃO DE OBRA, TRANSPORTE E IÇAMENTO UTILIZANDO GUINDASTE - FORNECIMENTO E INSTALAÇÃO. AF_01/2020_PSA | KG | 343.44 | 17.36 | 21.11 | 7250.02
2.4. |  |  | ALVENARIA | - |  |  |  | 61410.05
2.4.1. | SINAPI | 103332 | ALVENARIA DE VEDAÇÃO DE BLOCOS CERÂMICOS FURADOS NA HORIZONTAL DE 9X14X19 CM (ESPESSURA 9 CM) E ARGAMASSA DE ASSENTAMENTO COM PREPARO EM BETONEIRA. AF_12/2021 | M2 | 219.51 | 114.02 | 138.63 | 30430.67
2.4.2. | SINAPI | 87902 | CHAPISCO APLICADO EM ALVENARIA (COM PRESENÇA DE VÃOS) E ESTRUTURAS DE CONCRETO DE FACHADA, COM ROLO PARA TEXTURA ACRÍLICA. ARGAMASSA INDUSTRIALIZADA COM PREPARO MANUAL. AF_10/2022 | M2 | 524.63 | 10.96 | 13.33 | 6993.32
2.4.3. | SINAPI | 89173 | (COMPOSIÇÃO REPRESENTATIVA) DO SERVIÇO DE EMBOÇO/MASSA ÚNICA, APLICADO MANUALMENTE, TRAÇO 1:2:8, EM BETONEIRA DE 400L, PAREDES INTERNAS, COM EXECUÇÃO DE TALISCAS, EDIFICAÇÃO HABITACIONAL UNIFAMILIAR (CASAS) E EDIFICAÇÃO PÚBLICA PADRÃO. AF_12/2014 | M2 | 524.63 | 35.42 | 43.06 | 22590.57
2.4.4. | SINAPI | 93186 | VERGA MOLDADA IN LOCO EM CONCRETO PARA JANELAS COM ATÉ 1,5 M DE VÃO. AF_03/2016 | M | 2.6 | 86.53 | 105.2 | 273.52
2.4.5. | SINAPI | 93188 | VERGA MOLDADA IN LOCO EM CONCRETO PARA PORTAS COM ATÉ 1,5 M DE VÃO. AF_03/2016 | M | 2.45 | 81.87 | 99.54 | 243.87
2.4.6. | SINAPI | 93185 | VERGA PRÉ-MOLDADA PARA PORTAS COM MAIS DE 1,5 M DE VÃO. AF_03/2016 | M | 11.9 | 60.69 | 73.79 | 878.1
2.5. |  |  | GESSO | - |  |  |  | 23364.5
2.5.1. | SINAPI | 101158 | ALVENARIA DE VEDAÇÃO DE BLOCOS DE GESSO DE 10X50X66CM (ESPESSURA 10CM). AF_05/2020 | M2 | 50.25 | 77.91 | 94.72 | 4759.68
2.5.2. | Composição | CP048 | FORRO DE FIBRA MINERAL EM PLACAS DE 625 X 625 MM, E = 15 MM, BORDA RETA, COM PINTURA ANTIMOFO, APOIADO EM PERFIL DE ACO GALVANIZADO COM 24 MM DE BASE - FORNECIMENTO E INSTALAÇÃO | M2 | 109.1 | 140.26 | 170.53 | 18604.82
2.6. |  |  | COBERTURA | - |  |  |  | 6939.02
2.6.1. | Composição | CP082 | TELHA CERAMICA TIPO AMERICANA COR MARFIM, COMPRIMENTO DE *45* CM, RENDIMENTO DE *12* TELHAS/M2 - FORNECIMENTO E INSTALAÇÃO | M2 | 107.1 | 37.91 | 46.09 | 4936.24
2.6.2. | SINAPI | 94227 | CALHA EM CHAPA DE AÇO GALVANIZADO NÚMERO 24, DESENVOLVIMENTO DE 33 CM, INCLUSO TRANSPORTE VERTICAL. AF_07/2019 | M | 23.64 | 69.68 | 84.72 | 2002.78
2.7. |  |  | PISOS E REVESTIMENTOS | - |  |  |  | 114060.55
2.7.1. | SINAPI | 94782 | (COMPOSIÇÃO REPRESENTATIVA) DO SERVIÇO DE CONTRAPISO EM ARGAMASSA TRAÇO 1:4 (CIM E AREIA), BETONEIRA 400 L, E = 4 CM ÁREAS SECAS E MOLHADAS SOBRE LAJE , E = 3 CM ÁREAS MOLHADAS SOBRE IMPERMEABILIZAÇÃO, PARA EDIFICAÇÃO MULTIFAMILIAR. AF_11/2014 | M2 | 112.7 | 49.19 | 59.81 | 6740.59
2.7.2. | SINAPI | 104162 | PISO EM GRANILITE, MARMORITE OU GRANITINA EM AMBIENTES INTERNOS, COM ESPESSURA DE 8 MM, INCLUSO MISTURA EM BETONEIRA, COLOCAÇÃO DAS JUNTAS, APLICAÇÃO DO PISO, 4 POLIMENTOS COM POLITRIZ, ESTUCAMENTO, SELADOR E CERA. AF_06/2022 | M2 | 112.7 | 99.73 | 121.25 | 13664.88
2.7.3. | Composição | CP043 | RODAPÉ EM GRANITINA - FORNECIMENTO E INSTALAÇÃO | M | 58.48 | 20.73 | 25.2 | 1473.7
2.7.4. | SINAPI | 87769 | CONTRAPISO EM ARGAMASSA PRONTA, PREPARO MANUAL, APLICADO EM ÁREAS MOLHADAS SOBRE IMPERMEABILIZAÇÃO, ACABAMENTO NÃO REFORÇADO, ESPESSURA 4CM. AF_07/2021 | M2 | 459.87 | 127.09 | 154.52 | 71059.11
2.7.5. | SINAPI | 89045 | (COMPOSIÇÃO REPRESENTATIVA) DO SERVIÇO DE REVESTIMENTO CERÂMICO PARA AMBIENTES DE ÁREAS MOLHADAS, MEIA PAREDE OU PAREDE INTEIRA, COM PLACAS TIPO ESMALTADA EXTRA, DIMENSÕES 20X20 CM, PARA EDIFICAÇÃO HABITACIONAL MULTIFAMILIAR (PRÉDIO). AF_11/2014 | M2 | 272.44 | 63.77 | 77.53 | 21122.27
2.8. |  |  | INSTALAÇÕES ELÉTRICAS/TELEFÔNICAS/LÓGICA | - |  |  |  | 31166.87
2.8.1. | Composição | CP052 | CABECOTE PARA ENTRADA DE LINHA DE ALIMENTAÇÃO PARA ELETRODUTO 3" - FORNECIMENTO E INSTAÇÃO | UN | 2 | 50.15 | 60.97 | 121.94
2.8.2. | Composição | CP053 | ARRUELA EM ALUMINIO, COM ROSCA, DE 3", PARA ELETRODUTO - FORNECIMENTO E INSTALAÇÃO | UNI | 3 | 14.88 | 18.09 | 54.27
2.8.3. | Composição | CP054 | CURVA S 1" - FORNECIMENTO E INSTALAÇÃO | UN | 3 | 99.76 | 121.29 | 363.87
2.8.4. | SINAPI | 91939 | CAIXA RETANGULAR 4" X 2" ALTA (2,00 M DO PISO), PVC, INSTALADA EM PAREDE - FORNECIMENTO E INSTALAÇÃO. AF_12/2015 | UN | 22 | 27.81 | 33.81 | 743.82
2.8.5. | Composição | CP056 | FITA ACO INOX PARA CINTAR POSTE, L = 19 MM, E = 0,5 MM (ROLO DE 30M) - FORNECIMENTO E INSTALAÇÃO | UN | 3 | 98.41 | 119.65 | 358.95
2.8.6. | Composição | CP057 | LUVA PARA ELETRODUTO, EM ACO GALVANIZADO ELETROLITICO, DIAMETRO DE 100 MM (4") - FORNECIMENTO E INSTALAÇÃO | UN | 2 | 70.1 | 85.23 | 170.46
2.8.7. | Composição | CP025 | CAIXA DE INSPECAO PARA ATERRAMENTO OU OUTRO USO, EM PVC, DN = 250 X 250 x 250 MM - FORNECIMENTO E INSTALAÇÃO. | UN | 1 | 50.8 | 61.76 | 61.76
2.8.8. | Composição | CP023 | CONJUNTO PLACA COM FURO | UN | 2 | 70.99 | 86.31 | 172.62
2.8.9. | SINAPI | 91928 | CABO DE COBRE FLEXÍVEL ISOLADO, 4 MM², ANTI-CHAMA 450/750 V, PARA CIRCUITOS TERMINAIS - FORNECIMENTO E INSTALAÇÃO. AF_12/2015 | M | 84.47 | 6.21 | 7.55 | 637.75
2.8.10. | SINAPI | 91924 | CABO DE COBRE FLEXÍVEL ISOLADO, 1,5 MM², ANTI-CHAMA 450/750 V, PARA CIRCUITOS TERMINAIS - FORNECIMENTO E INSTALAÇÃO. AF_12/2015 | M | 786.56 | 2.78 | 3.38 | 2658.57
2.8.11. | SINAPI | 91932 | CABO DE COBRE FLEXÍVEL ISOLADO, 10 MM², ANTI-CHAMA 450/750 V, PARA CIRCUITOS TERMINAIS - FORNECIMENTO E INSTALAÇÃO. AF_12/2015 | M | 307.58 | 15.46 | 18.8 | 5782.5
2.8.12. | SINAPI | 92025 | INTERRUPTOR SIMPLES (1 MÓDULO) COM 2 TOMADAS DE EMBUTIR 2P+T 10 A, INCLUINDO SUPORTE E PLACA - FORNECIMENTO E INSTALAÇÃO. AF_12/2015 | UN | 2 | 65.09 | 79.14 | 158.28
2.8.13. | SINAPI | 91969 | INTERRUPTOR PARALELO (3 MÓDULOS), 10A/250V, INCLUINDO SUPORTE E PLACA - FORNECIMENTO E INSTALAÇÃO. AF_12/2015 | UN | 4 | 73.42 | 89.26 | 357.04
2.8.14. | Composição | CP059 | ESPELHO / PLACA DE 1 POSTO 4" X 2", PARA INSTALACAO DE TOMADAS E INTERRUPTORES - FORNECIMENTO E INSTALAÇÃO | UN | 5 | 10.25 | 12.46 | 62.3
2.8.15. | Composição | CP060 | ESPELHO / PLACA DE 2 POSTO 4" X 2", PARA INSTALACAO DE TOMADAS E INTERRUPTORES - FORNECIMENTO E INSTALAÇÃO | UN | 9 | 10.33 | 12.56 | 113.04
2.8.16. | Composição | CP061 | TOMADA HEXAGONAL 2P+T 10A, 250V (SEM PLACA) - FORNECIMENTO E INSTALAÇÃO | UN | 14 | 15.92 | 19.36 | 271.04
2.8.17. | SINAPI | 93653 | DISJUNTOR MONOPOLAR TIPO DIN, CORRENTE NOMINAL DE 10A - FORNECIMENTO E INSTALAÇÃO. AF_10/2020 | UN | 2 | 12.26 | 14.91 | 29.82
2.8.18. | SINAPI | 93654 | DISJUNTOR MONOPOLAR TIPO DIN, CORRENTE NOMINAL DE 16A - FORNECIMENTO E INSTALAÇÃO. AF_10/2020 | UN | 1 | 12.84 | 15.61 | 15.61
2.8.19. | SINAPI | 93656 | DISJUNTOR MONOPOLAR TIPO DIN, CORRENTE NOMINAL DE 25A - FORNECIMENTO E INSTALAÇÃO. AF_10/2020 | UN | 2 | 14.01 | 17.03 | 34.06
2.8.20. | SINAPI | 101898 | DISJUNTOR TERMOMAGNÉTICO TRIPOLAR , CORRENTE NOMINAL DE 400A - FORNECIMENTO E INSTALAÇÃO. AF_10/2020 | UN | 1 | 1449.85 | 1762.73 | 1762.73
2.8.21. | SINAPI | 91846 | ELETRODUTO FLEXÍVEL CORRUGADO, PVC, DN 32 MM (1"), PARA CIRCUITOS TERMINAIS, INSTALADO EM LAJE - FORNECIMENTO E INSTALAÇÃO. AF_12/2015 | M | 77.98 | 10.64 | 12.94 | 1009.06
2.8.22. | SINAPI | 91844 | ELETRODUTO FLEXÍVEL CORRUGADO, PVC, DN 25 MM (3/4"), PARA CIRCUITOS TERMINAIS, INSTALADO EM LAJE - FORNECIMENTO E INSTALAÇÃO. AF_12/2015 | M | 201.91 | 7.38 | 8.97 | 1811.13
2.8.23. | SINAPI | 97669 | ELETRODUTO FLEXÍVEL CORRUGADO, PEAD, DN 90 (3"), PARA REDE ENTERRADA DE DISTRIBUIÇÃO DE ENERGIA ELÉTRICA - FORNECIMENTO E INSTALAÇÃO. AF_12/2021 | M | 26.7 | 19.49 | 23.7 | 632.79
2.8.24. | SINAPI | 97667 | ELETRODUTO FLEXÍVEL CORRUGADO, PEAD, DN 50 (1 1/2"), PARA REDE ENTERRADA DE DISTRIBUIÇÃO DE ENERGIA ELÉTRICA - FORNECIMENTO E INSTALAÇÃO. AF_12/2021 | M | 37.3 | 9.3 | 11.31 | 421.86
2.8.25. | SINAPI | 101538 | ARMAÇÃO SECUNDÁRIA, COM 1 ESTRIBO E 1 ISOLADOR - FORNECIMENTO E INSTALAÇÃO. AF_07/2020 | UN | 1 | 63.46 | 77.15 | 77.15
2.8.26. | SINAPI | 101548 | ISOLADOR, TIPO ROLDANA, PARA BAIXA TENSÃO - FORNECIMENTO E INSTALAÇÃO. AF_07/2020 | UN | 4 | 7.21 | 8.77 | 35.08
2.8.27. | SINAPI | 96985 | HASTE DE ATERRAMENTO 5/8 PARA SPDA - FORNECIMENTO E INSTALAÇÃO. AF_12/2017 | UN | 1 | 76.09 | 92.51 | 92.51
2.8.28. | Composição | CP026 | POSTE DE CONCRETO ARMADO DE SECAO DUPLO T, EXTENSAO DE 10,00 M, RESISTENCIA DE 150 DAN, TIPO D - FORNECIMENTO E INSTALAÇÃO. | UN | 1 | 1713.75 | 2083.58 | 2083.58
2.8.29. | SINAPI | 92656 | TUBO DE AÇO GALVANIZADO COM COSTURA, CLASSE MÉDIA, CONEXÃO ROSQUEADA, DN 80 (3"), INSTALADO EM REDE DE ALIMENTAÇÃO PARA SPRINKLER - FORNECIMENTO E INSTALAÇÃO. AF_10/2020 | M | 2 | 220.07 | 267.56 | 535.12
2.8.30. | Composição | CP027 | CAIXA INTERNA/EXTERNA DE MEDICAO PARA 1 MEDIDOR TRIFASICO, COM VISOR, EM CHAPA DE ACO 18 USG (PADRAO DA CONCESSIONARIA LOCAL) - FORNECIMENTO E INSTALAÇÃO | UN | 1 | 322.59 | 392.2 | 392.2
2.8.31. | SINAPI | 101880 | QUADRO DE DISTRIBUIÇÃO DE ENERGIA EM CHAPA DE AÇO GALVANIZADO, DE EMBUTIR, COM BARRAMENTO TRIFÁSICO, PARA 30 DISJUNTORES DIN 150A - FORNECIMENTO E INSTALAÇÃO. AF_10/2020 | UN | 1 | 717.39 | 872.2 | 872.2
2.8.32. | Composição | CP029 | LUMINÁRIA LED LINEA 36W BRANCO NEUTRO BIVOLT 2800LM - FORNECIMENTO E INSTALAÇÃO | UN | 21 | 182.33 | 221.68 | 4655.28
2.8.33. | SINAPI | 103782 | LUMINÁRIA TIPO PLAFON CIRCULAR, DE SOBREPOR, COM LED DE 12/13 W - FORNECIMENTO E INSTALAÇÃO. AF_03/2022 | UN | 77 | 38.53 | 46.84 | 3606.68
2.8.34. | Composição | CP058 | LUMINARIA LED REFLETOR RETANGULAR BIVOLT, LUZ BRANCA, 50 W - FORNECIMENTO E INSTALAÇÃO | UN | 4 | 208.05 | 252.95 | 1011.8
2.9. |  |  | INSTALAÇÕES HIDROSSANITÁRIAS | - |  |  |  | 35608.77
2.9.1. | SINAPI | 94497 | REGISTRO DE GAVETA BRUTO, LATÃO, ROSCÁVEL, 1 1/2" - FORNECIMENTO E INSTALAÇÃO. AF_08/2021 | UN | 7 | 79.69 | 96.89 | 678.23
2.9.2. | SINAPI | 103039 | REGISTRO DE ESFERA, PVC, ROSCÁVEL, COM VOLANTE, 1 1/2" - FORNECIMENTO E INSTALAÇÃO. AF_08/2021 | UN | 2 | 46.99 | 57.13 | 114.26
2.9.3. | SINAPI | 86886 | ENGATE FLEXÍVEL EM INOX, 1/2 X 30CM - FORNECIMENTO E INSTALAÇÃO. AF_01/2020 | UN | 1 | 40.32 | 49.02 | 49.02
2.9.4. | SINAPI | 104001 | ADAPTADOR CURTO COM BOLSA E ROSCA PARA REGISTRO, PVC, SOLDÁVEL, DN 50MM X 1.1/2, INSTALADO EM RAMAL DE DISTRIBUIÇÃO DE ÁGUA - FORNECIMENTO E INSTALAÇÃO. AF_06/2022 | UN | 14 | 13.5 | 16.41 | 229.74
2.9.5. | SINAPI | 89358 | JOELHO 90 GRAUS, PVC, SOLDÁVEL, DN 20MM, INSTALADO EM RAMAL OU SUB-RAMAL DE ÁGUA - FORNECIMENTO E INSTALAÇÃO. AF_06/2022 | UN | 6 | 7.41 | 9.01 | 54.06
2.9.6. | SINAPI | 89501 | JOELHO 90 GRAUS, PVC, SOLDÁVEL, DN 50MM, INSTALADO EM PRUMADA DE ÁGUA - FORNECIMENTO E INSTALAÇÃO. AF_06/2022 | UN | 46 | 14.11 | 17.15 | 788.9
2.9.7. | Composição | CP062 | JOELHO PVC, SOLDAVEL, COM BUCHA DE LATAO, 90 GRAUS, 20 MM X 1/2", PARA AGUA FRIA PREDIAL - FORNECIMENTO E INSTALAÇÃO | UND | 3 | 14.5 | 17.63 | 52.89
2.9.8. | SINAPI | 104007 | TE DE REDUÇÃO, 90 GRAUS, PVC, SOLDÁVEL, DN 50 MM X 20 MM, INSTALADO EM RAMAL DE DISTRIBUIÇÃO DE ÁGUA - FORNECIMENTO E INSTALAÇÃO. AF_06/2022 | UN | 18 | 21.92 | 26.65 | 479.7
2.9.9. | SINAPI | 89355 | TUBO, PVC, SOLDÁVEL, DN 20MM, INSTALADO EM RAMAL OU SUB-RAMAL DE ÁGUA - FORNECIMENTO E INSTALAÇÃO. AF_06/2022 | M | 43.98 | 19.67 | 23.91 | 1051.56
2.9.10. | SINAPI | 103979 | TUBO, PVC, SOLDÁVEL, DN 50MM, INSTALADO EM RAMAL DE DISTRIBUIÇÃO DE ÁGUA - FORNECIMENTO E INSTALAÇÃO. AF_06/2022 | M | 325.01 | 31.12 | 37.84 | 12298.38
2.9.11. | SINAPI | 86915 | TORNEIRA CROMADA DE MESA, 1/2 OU 3/4, PARA LAVATÓRIO, PADRÃO MÉDIO - FORNECIMENTO E INSTALAÇÃO. AF_01/2020 | UN | 1 | 149.52 | 181.79 | 181.79
2.9.12. | Composição | CP063 | CHUVEIRO 20 MM X 1/2" - FORNECIMENTO E INSTALAÇÃO | UN | 2 | 188.51 | 229.19 | 458.38
2.9.13. | Composição | CP064 | LUVA MACHO/FEMEA 1/2" - FORNECIMENTO E INSTALAÇÃO | UN | 3 | 33.93 | 41.25 | 123.75
2.9.14. | Composição | CP067 | BOMBA PISCINA DANCOR PF-17 1,5CV MONOFÁSICA - FORNECIMENTO E INSTALAÇÃO | UN | 2 | 2154.75 | 2619.75 | 5239.5
2.9.15. | Composição | CP068 | FILTRO PARA PISCINA DANCOR DFR 30 - FORNECIMENTO E INSTALAÇÃO | UN | 2 | 2322.31 | 2823.46 | 5646.92
2.9.16. | SINAPI | 104034 | COLAR DE TOMADA, PVC, COM TRAVAS, DE 110 MM X 1/2" OU 110 MM X 3/4", PARA LIGAÇÃO PREDIAL DE ÁGUA. AF_06/2022 | UN | 1 | 30.22 | 36.74 | 36.74
2.9.17. | Composição | CP069 | DISPOSITIVO DE ASPIRAÇÃO PISCINA DE ALVENARIA/CONCRETO/FIBRA - FORNECIMENTO E INSTALAÇÃO | UN | 7 | 208.84 | 253.91 | 1777.37
2.9.18. | Composição | CP070 | DISPOSITIVO DE RETORNO PARA PISCINA - FORNECIMENTO E INSTALAÇÃO | UN | 6 | 170.01 | 206.7 | 1240.2
2.9.19. | Composição | CP071 | DRENO DE FUNDO COM TAMPA - FORNECIMENTO E INSTALAÇÃO | UN | 6 | 476.94 | 579.86 | 3479.16
2.9.20. | Composição | CP072 | SKIMMER BL P/ PISCINA DE CONCRETO OU VINIL - FORNECIMENTO E INSTALAÇÃO | UN | 2 | 669.61 | 814.11 | 1628.22
2.10. |  |  | ESTRUTURAL PISCINA | - |  |  |  | 174415.11
2.10.1. | SINAPI | 92759 | ARMAÇÃO DE PILAR OU VIGA DE ESTRUTURA CONVENCIONAL DE CONCRETO ARMADO UTILIZANDO AÇO CA-60 DE 5,0 MM - MONTAGEM. AF_06/2022 | KG | 75.5 | 15.9 | 19.33 | 1459.42
2.10.2. | SINAPI | 92760 | ARMAÇÃO DE PILAR OU VIGA DE ESTRUTURA CONVENCIONAL DE CONCRETO ARMADO UTILIZANDO AÇO CA-50 DE 6,3 MM - MONTAGEM. AF_06/2022 | KG | 2336.2 | 15.59 | 18.95 | 44270.99
2.10.3. | SINAPI | 92761 | ARMAÇÃO DE PILAR OU VIGA DE ESTRUTURA CONVENCIONAL DE CONCRETO ARMADO UTILIZANDO AÇO CA-50 DE 8,0 MM - MONTAGEM. AF_06/2022 | KG | 126.1 | 15.02 | 18.26 | 2302.59
2.10.4. | SINAPI | 92762 | ARMAÇÃO DE PILAR OU VIGA DE ESTRUTURA CONVENCIONAL DE CONCRETO ARMADO UTILIZANDO AÇO CA-50 DE 10,0 MM - MONTAGEM. AF_06/2022 | KG | 70.2 | 13.63 | 16.57 | 1163.21
2.10.5. | SINAPI | 99439 | CONCRETAGEM DE EDIFICAÇÕES (PAREDES E LAJES) FEITAS COM SISTEMA DE FÔRMAS MANUSEÁVEIS, COM CONCRETO USINADO BOMBEÁVEL FCK 25 MPA - LANÇAMENTO, ADENSAMENTO E ACABAMENTO (EXCLUSIVE BOMBA LANÇA). AF_10/2021 | M3 | 42.88 | 688.45 | 837.02 | 35891.42
2.10.6. | SINAPI | 92771 | ARMAÇÃO DE LAJE DE ESTRUTURA CONVENCIONAL DE CONCRETO ARMADO UTILIZANDO AÇO CA-50 DE 10,0 MM - MONTAGEM. AF_06/2022 | KG | 88.39 | 13.24 | 16.1 | 1423.08
2.10.7. | SINAPI | 98547 | IMPERMEABILIZAÇÃO DE SUPERFÍCIE COM MANTA ASFÁLTICA, DUAS CAMADAS, INCLUSIVE APLICAÇÃO DE PRIMER ASFÁLTICO, E=3MM E E=4MM. AF_06/2018 | M2 | 135.65 | 203.11 | 246.94 | 33497.41
2.10.8. | SINAPI | 92770 | ARMAÇÃO DE LAJE DE ESTRUTURA CONVENCIONAL DE CONCRETO ARMADO UTILIZANDO AÇO CA-50 DE 8,0 MM - MONTAGEM. AF_06/2022 | KG | 986.6 | 14.6 | 17.75 | 17512.15
2.10.9. | SINAPI | 92768 | ARMAÇÃO DE LAJE DE ESTRUTURA CONVENCIONAL DE CONCRETO ARMADO UTILIZANDO AÇO CA-60 DE 5,0 MM - MONTAGEM. AF_06/2022 | KG | 202.7 | 15.48 | 18.82 | 3814.81
2.10.10. | SINAPI | 103760 | MONTAGEM E DESMONTAGEM DE FÔRMA DE LAJE MACIÇA, PÉ-DIREITO SIMPLES, EM CHAPA DE MADEIRA COMPENSADA RESINADA E CIMBRAMENTO DE MADEIRA, 2 UTILIZAÇÕES. AF_03/2022 | M2 | 216.28 | 125.8 | 152.95 | 33080.03
2.11. |  |  | ESQUADRIAS E PORTAS METÁLICAS | - |  |  |  | 20472.85
2.11.1. | Cotação | COT20 | KIT PORTA DE GIRO EM ACM 2,08 X 0,80 M - INCLUSO FECHADURA - FORNECIMENTO E INSTALAÇÃO | UND | 2 | 1247 | 1516.1 | 3032.2
2.11.2. | Cotação | COT28 | PORTA DE CORRER 02 FOLHAS EM ALUMÍNIO E VIDRO; 2,10 X 3,50 M, LINHA SUPREMA 25MM - INCLUSO FECHADURA - FORNECIMENTO E INSTALAÇÃO | UND | 3 | 3700 | 4498.46 | 13495.38
2.11.3. | Cotação | COT29 | KIT PORTA DE GIRO METALICA VENEZIANA 1,80 X 1,00 M - INCLUSO FECHADURA - FORNECIMENTO E INSTALAÇÃO | UND | 1 | 1665 | 2024.31 | 2024.31
2.11.4. | Cotação | COT38 | JANELA ALTA MAXIM-AR EM ALUMÍNIO E VIDRO 0,60 X 1,00 X 1,90 M - FORNECIMENTO E INSTALAÇÃO | UND | 2 | 790 | 960.48 | 1920.96
2.12. |  |  | PROTEÇÃO CONTRA INCÊNDIO | - |  |  |  | 313.05
2.12.1. | Composição | CP066 | PLACA DE SINALIZACAO DE SEGURANCA CONTRA INCENDIO, FOTOLUMINESCENTE, EM PVC *2* MM ANTI-CHAMAS (SIMBOLOS, CORES E PICTOGRAMAS CONFORME NBR 16820) - FORNECIMENTO E INSTALAÇÃO | M2 | 0.17 | 266.02 | 323.43 | 54.98
2.12.2. | SINAPI | 101909 | EXTINTOR DE INCÊNDIO PORTÁTIL COM CARGA DE PQS DE 6 KG, CLASSE BC - FORNECIMENTO E INSTALAÇÃO. AF_10/2020_PE | UN | 1 | 212.26 | 258.07 | 258.07
2.13. |  |  | PINTURA | - |  |  |  | 47231.09
2.13.1. | SINAPI | 88485 | APLICAÇÃO DE FUNDO SELADOR ACRÍLICO EM PAREDES, UMA DEMÃO. AF_06/2014 | M2 | 682.67 | 2.42 | 2.94 | 2007.05
2.13.2. | SINAPI | 88428 | APLICAÇÃO MANUAL DE PINTURA COM TINTA TEXTURIZADA ACRÍLICA EM SUPERFÍCIES EXTERNAS DE SACADA DE EDIFÍCIOS DE MÚLTIPLOS PAVIMENTOS, DUAS CORES. AF_06/2014 | M2 | 308.68 | 31.8 | 38.66 | 11933.57
2.13.3. | SINAPI | 88429 | APLICAÇÃO MANUAL DE PINTURA COM TINTA TEXTURIZADA ACRÍLICA EM SUPERFÍCIES INTERNAS DA SACADA DE EDIFÍCIOS DE MÚLTIPLOS PAVIMENTOS, DUAS CORES. AF_06/2014 | M2 | 355.36 | 34.61 | 42.08 | 14953.55
2.13.4. | SINAPI | 96126 | APLICAÇÃO MANUAL DE MASSA ACRÍLICA EM PANOS DE FACHADA COM PRESENÇA DE VÃOS, DE EDIFÍCIOS DE MÚLTIPLOS PAVIMENTOS, UMA DEMÃO. AF_05/2017 | M2 | 707.17 | 21.33 | 25.93 | 18336.92
2.14. |  |  | CLIMATIZAÇÃO | - |  |  |  | 15028.26
2.14.1. | SINAPI | 103251 | AR CONDICIONADO SPLIT ON/OFF, HI-WALL (PAREDE), 18000 BTUS/H, CICLO FRIO - FORNECIMENTO E INSTALAÇÃO. AF_11/2021_PE | UN | 2 | 2863.14 | 3481.01 | 6962.02
2.14.2. | SINAPI | 91926 | CABO DE COBRE FLEXÍVEL ISOLADO, 2,5 MM², ANTI-CHAMA 450/750 V, PARA CIRCUITOS TERMINAIS - FORNECIMENTO E INSTALAÇÃO. AF_12/2015 | M | 25.29 | 4.04 | 4.91 | 124.17
2.14.3. | SINAPI | 103289 | TUBO EM COBRE FLEXÍVEL, DN 1/4", COM ISOLAMENTO, INSTALADO EM FORRO, PARA RAMAL DE ALIMENTAÇÃO DE AR CONDICIONADO, INCLUSO FIXADOR. AF_11/2021 | M | 50.58 | 35.39 | 43.03 | 2176.46
2.14.4. | Composição | CP034 | TUBO DE COBRE FLEXIVEL, D = 3/4 ", E = 0,79 MM, PARA AR-CONDICIONADO/ INSTALACOES GAS RESIDENCIAIS E COMERCIAIS - FORNECIMENTO E INSTALAÇÃO | M | 50.58 | 93.76 | 113.99 | 5765.61
2.15. |  |  | DIVERSOS | - |  |  |  | 139265.49
2.15.1. | Composição | CP073 | GRADIL ELETROSOLDADO H==1,10 M - FORNECIMENTO E INSTALAÇÃO | M | 61.05 | 443.37 | 539.05 | 32909
2.15.2. | SINAPI | 94995 | EXECUÇÃO DE PASSEIO (CALÇADA) OU PISO DE CONCRETO COM CONCRETO MOLDADO IN LOCO, USINADO, ACABAMENTO CONVENCIONAL, ESPESSURA 8 CM, ARMADO. AF_08/2022 | M2 | 38.69 | 97.08 | 118.03 | 4566.58
2.15.3. | Composição | CP047 | EXECUÇÃO DE PASSEIO EM PISO INTERTRAVADO, COM BLOCO RETANGULAR COR NATURAL DE 20 X 10 CM, ESPESSURA 6 CM. AF_10/2022 - (INCLUSO ESPALHAMENTO MANUAL E COMPACTAÇÃO) - FORNECIMENTO E EXECUÇÃO | M2 | 271.96 | 89.58 | 108.91 | 29619.16
2.15.4. | SINAPI | 99804 | LIMPEZA DE PISO CERÂMICO OU PORCELANATO UTILIZANDO DETERGENTE NEUTRO E ESCOVAÇÃO MANUAL. AF_04/2019 | M2 | 730.14 | 4.33 | 5.26 | 3840.54
2.15.5. | Composição | CP075 | DEMARCAÇÃO VAGAS PARA ESTACIONAMENTO TINTA BOR. COLORIDA - FORNECIMENTO E DEMARCAÇÃO | M2 | 13.75 | 27.95 | 33.98 | 467.23
2.15.6. | Composição | CP076 | REVESTIMENTO EM PLACAS DE ALUMINIO COMPOSTO "ACM", E=4MM - INCLUSO ESTRUTURA DE FIXAÇÃO, FORNECIMENTO E INSTALAÇÃO | M2 | 90.27 | 563.76 | 685.42 | 61872.86
2.15.7. | SINAPI | 94280 | ASSENTAMENTO DE GUIA (MEIO-FIO) EM TRECHO CURVO, CONFECCIONADA EM CONCRETO PRÉ-FABRICADO, DIMENSÕES 39X6,5X6,5X19 CM (COMPRIMENTO X BASE INFERIOR X BASE SUPERIOR X ALTURA), PARA DELIMITAÇÃO DE JARDINS, PRAÇAS OU PASSEIOS. AF_05/2016 | M | 90.98 | 54.15 | 65.84 | 5990.12
________________________________
TATIELLE SOARES SILVA
CREA TO 312390 D TO
RESPONSÁVEL TÉCNICO

## CRONOGRAMA
|  | OBRA: | REFORMA E AMPLIAÇÃO DO SESC LER EM GURUPI - TO
|  | ENDEREÇO: | RUA 9, 60 QUADRA AL 03 LOTE 01 - PARQUE PRIMAVERA, GURUPI - TO
|  | BDI: | 21,58%
|  | SINAPI: | 10-2023 NÃO DESONERADO
CRONOGRAMA FÍSICO-FINANCEIRO
ITEM | DISCRIMINAÇÃO DE SERVIÇOS | VALOR | % | 1º MÊS |  | 2º MÊS |  | 3º MÊS |  | 4º MÊS |  | 5º MÊS |  | 6º MÊS |  | 7º MÊS |  | TOTAL EXECUTADO | % TOTAL
|  |  |  | VALOR | % | VALOR | % | VALOR | % | VALOR | % | VALOR | % | VALOR | % | VALOR | %
1. | REFORMA E AMPLIAÇÃO DO SESC LER EM GURUPI - TO
1.1. | ADMINISTRAÇÃO LOCAL | 146390.4 | 100% | 23422.464 | 16% | 23422.464 | 16% | 23422.464 | 16% | 23422.464 | 16% | 26350.272 | 18% | 26350.272 | 18% |  |  | 146390.4 | 100%
1.2. | SERVIÇOS PRELIMINARES | 44112.56 | 100% | 30878.792 | 70% | 13233.768 | 30% |  |  |  |  | 0 | [5 empty] | 44112.56 | 100%
1.3. | ALVENARIA | 21104.62 | 100% | 10552.31 | 50% | 7386.617 | 35% | 3165.693 | 15% |  |  | 0 | [5 empty] | 21104.62 | 100%
1.4. | PISOS E REVESTIMENTOS | 180747.02 | 100% | 18074.702 | 10% | 81336.159 | 45% | 45186.755 | 25% | 36149.404 | 20% | 0 | [5 empty] | 180747.02 | 100%
1.5. | PINTURA | 28989.4 | 100% | 1449.47 | 5% | 10146.29 | 35% | 13045.23 | 45% | 4348.41 | 15% | 0 | [5 empty] | 28989.4 | 100%
1.6. | FORRO | 63832.79 | 100% | 0 |  | 9574.9185 | 15% | 35108.0345 | 55% | 19149.837 | 30% | 0 | [5 empty] | 63832.79 | 100%
1.7. | INSTALAÇÕES ELÉTRICAS | 192483.1 | 100% | 0 |  |  |  | 96241.55 | 50% | 96241.55 | 50% | 0 | [5 empty] | 192483.1 | 100%
1.8. | CLIMATIZAÇÃO | 75111.91 | 100% | 0 |  | 37555.955 | 50% | 26289.1685 | 35% | 11266.7865 | 15% | 0 | [5 empty] | 75111.91 | 100%
1.9. | INSTALAÇÕES HIDROSSANITÁRIAS | 24728.31 | 100% | 0 |  | 3709.2465 | 15% | 12364.155 | 50% | 8654.9085 | 35% | 0 | [5 empty] | 24728.31 | 100%
1.10. | ESQUADRIAS E PORTAS METÁLICAS | 108677.4 | 100% | 65206.44 | 60% | 43470.96 | 40% |  |  |  |  | 0 | [5 empty] | 108677.4 | 100%
1.11. | COBERTURA | 42345.87 | 100% | [6 empty] | 42345.87 | 100% | 0 | [5 empty] | 42345.87 | 100%
1.12. | LÓGICA/CFTV | 311594.2 | 100% |  |  |  |  | 155797.1 | 50% | 155797.1 | 50% | 0 | [5 empty] | 311594.2 | 100%
1.13. | DIVERSOS | 1968.92 | 100% | [6 empty] | 1968.92 | 100% | [6 empty] | 1968.92 | 100%
2. | AMPLIAÇÃO PRÉDIO SESC LER
2.1. | SERVIÇOS PRELIMINARES | 18381.86 | 100% | 9190.93 | 50% | 9190.93 | 50% | [10 empty] | 18381.86 | 100%
2.2. | ESTRUTURA | 54724.64 | 100% | 35571.016 | 65% | 13681.16 | 25% | 5472.464 | 10% | [8 empty] | 54724.64 | 100%
2.3. | ESTRUTURA METÁLICA | 60214.38 | 100% | [8 empty] | 30107.19 | 50% | 30107.19 | 50% |  |  | 60214.38 | 100%
2.4. | ALVENARIA | 61410.05 | 100% | 30705.025 | 50% | 21493.5175 | 35% | 9211.5075 | 15% | [8 empty] | 61410.05 | 100%
2.5. | GESSO | 23364.5 | 100% | 0 |  | 3504.675 | 15% | 15186.925 | 65% | 3504.675 | 15% | 1168.225 | 5% |  |  |  |  | 23364.5 | 100%
2.6. | COBERTURA | 6939.02 | 100% | 0 | [7 empty] | 5204.265 | 75% | 1734.755 | 25% |  |  | 6939.02 | 100%
2.7. | PISOS E REVESTIMENTOS | 114060.55 | 100% | 0 |  | 11406.055 | 10% | 45624.22 | 40% | 39921.1925 | 35% | 17109.0825 | 15% |  |  |  |  | 114060.55 | 100%
2.8. | INSTALAÇÕES ELÉTRICAS/TELEFÔNICAS/LÓGICA | 31166.87 | 100% | 0 |  |  |  | 15583.435 | 50% | 10908.4045 | 35% | 4675.0305 | 15% |  |  |  |  | 31166.87 | 100%
2.9. | INSTALAÇÕES HIDROSSANITÁRIAS | 35608.77 | 100% | 17804.385 | 50% | 14243.508 | 40% | 3560.877 | 10% | [8 empty] | 35608.77 | 100%
2.4. | ALVENARIA | 61410.05 | 100% | 9211.5075 | 15% | 46057.5375 | 75% | 6141.005 | 10% | [8 empty] | 61410.05 | 100%
2.10. | ESTRUTURAL PISCINA | 174415.11 | 100% | 0 | [5 empty] | 78486.7995 | 45% | 69766.044 | 40% | 26162.2665 | 15% |  |  | 174415.11 | 100%
2.11. | ESQUADRIAS E PORTAS METÁLICAS | 20472.85 | 100% | [8 empty] | 6141.855 | 30% | 14330.995 | 70% |  |  | 20472.85 | 100%
2.12. | PROTEÇÃO CONTRA INCÊNDIO | 313.05 | 100% | [6 empty] | 156.525 | 50% | 109.5675 | 35% | 46.9575 | 15% |  |  | 313.05 | 100%
2.13. | PINTURA | 47231.09 | 100% | [6 empty] | 23615.545 | 50% | 18892.436 | 40% | 4723.109 | 10% |  |  | 47231.09 | 100%
2.14. | CLIMATIZAÇÃO | 15028.26 | 100% | [8 empty] | 3757.065 | 25% | 11271.195 | 75% |  |  | 15028.26 | 100%
2.15. | DIVERSOS | 139265.49 | 100% | [10 empty] | 139265.49 | 100% |  |  | 139265.49 | 100%
| TOTAL GERAL | 2106093.04 | 0% | 252067.0415 |  | 349413.761 |  | 511400.5835 |  | 555938.3915 |  | 183281.0325 |  | 253992.23 |  | 0 |  | 2106093.04 | 100%
| TOTAL ACUMULADO | 0% |  | 252067.0415 |  | 601480.8025 |  | 1112881.386 |  | 1668819.7775 |  | 1852100.81 |  | 2106093.04
Observação: | Já está sendo consideraodo o período chuvoso.
________________________________
TATIELLE SOARES SILVA
CREA TO 312390 D TO
RESPONSÁVEL TÉCNICO

## COMPOSIÇÃO
| OBRA: | REFORMA E AMPLIAÇÃO DO SESC LER EM GURUPI - TO
| ENDEREÇO: | RUA 9, 60 QUADRA AL 03 LOTE 01 - PARQUE PRIMAVERA, GURUPI - TO
| BDI: | 21,58%
| SINAPI: | 10-2023 NÃO DESONERADO
COMPOSIÇÕES
FONTE | CÓDIGO | DESCRIÇÃO | UNIDADE | COEFIC. | CUSTO NÃO DESONER.
COMPOSIÇÃO | CP002 | LOCAÇÃO DA OBRA - EXECUÇÃO DE GABARITO | M2 |  | 5.96
SINAPI | 90781 | TOPOGRAFO COM ENCARGOS COMPLEMENTARES | H | 0.08 | 20.67
SINAPI | 88316 | SERVENTE COM ENCARGOS COMPLEMENTARES | H | 0.08 | 17.1
SINAPI | 93358 | ESCAVAÇÃO MANUAL DE VALA COM PROFUNDIDADE MENOR OU IGUAL A 1,30 M. AF_02/2021 | M3 | 0.01 | 67.64
SINAPI-I | 4460 | SARRAFO NAO APARELHADO *2,5 X 10* CM, EM MACARANDUBA, ANGELIM OU EQUIVALENTE DA REGIAO - BRUTA | M | 0.267 | 8.47
SINAPI-I | 5074 | PREGO DE ACO POLIDO COM CABECA 15 X 18 (1 1/2 X 13) | KG | 0.001 | 26.48
COMPOSIÇÃO | CP008 | PLACA DE OBRA - PADRÃO GOVERNO FEDERAL - FORNECIMENTO E INSTALAÇÃO | M2 |  | 509.41
SINAPI-I | 4417 | SARRAFO NAO APARELHADO *2,5 X 7* CM, EM MACARANDUBA, ANGELIM OU EQUIVALENTE DA REGIAO - BRUTA | M | 1 | 6.53
SINAPI-I | 4491 | PONTALETE *7,5 X 7,5* CM EM PINUS, MISTA OU EQUIVALENTE DA REGIAO - BRUTA | M | 4 | 9.5
SINAPI-I | 4813 | PLACA DE OBRA (PARA CONSTRUCAO CIVIL) EM CHAPA GALVANIZADA *N. 22*, ADESIVADA, DE *2,4 X 1,2* M (SEM POSTES PARA FIXACAO) | M2 | 1 | 400
SINAPI-I | 5075 | PREGO DE ACO POLIDO COM CABECA 18 X 30 (2 3/4 X 10) | KG | 0.11 | 23.63
SINAPI | 88262 | CARPINTEIRO DE FORMAS COM ENCARGOS COMPLEMENTARES | H | 1 | 23.86
SINAPI | 88316 | SERVENTE COM ENCARGOS COMPLEMENTARES | H | 2 | 17.1
SINAPI | 94962 | CONCRETO MAGRO PARA LASTRO, TRAÇO 1:4,5:4,5 (EM MASSA SECA DE CIMENTO/ AREIA MÉDIA/ BRITA 1) - PREPARO MECÂNICO COM BETONEIRA 400 L. AF_05/2021 | M3 | 0.01 | 423.98
COMPOSIÇÃO | CP012 | CONCRETO ARMADO FCK=20MPA, USINADO, BOMBEADO, LANÇADO E ADENSADO, PARA USO GERAL, INCLUSIVE FORMAS | M3 |  | 651.83
SINAPI-I | 1524 | CONCRETO USINADO BOMBEAVEL, CLASSE DE RESISTENCIA C20, COM BRITA 0 E 1, SLUMP = 100 +/- 20 MM, INCLUI SERVICO DE BOMBEAMENTO (NBR 8953) | M3 | 1.103 | 555.99
SINAPI | 88309 | PEDREIRO COM ENCARGOS COMPLEMENTARES | H | 0.885 | 24.13
SINAPI | 88316 | SERVENTE COM ENCARGOS COMPLEMENTARES | H | 0.9993 | 17.1
SINAPI | 90586 | VIBRADOR DE IMERSÃO, DIÂMETRO DE PONTEIRA 45MM, MOTOR ELÉTRICO TRIFÁSICO POTÊNCIA DE 2 CV - CHP DIURNO. AF_06/2015 | CHP | 0.056 | 1.44
SINAPI | 90587 | VIBRADOR DE IMERSÃO, DIÂMETRO DE PONTEIRA 45MM, MOTOR ELÉTRICO TRIFÁSICO POTÊNCIA DE 2 CV - CHI DIURNO. AF_06/2015 | CHI | 0.133 | 0.56
COMPOSIÇÃO | CP016 | EXECUÇÃO DE REFEITÓRIO EM CANTEIRO DE OBRA EM CHAPA DE MADEIRA COMPENSADA, NÃO INCLUSO MOBILIÁRIO E EQUIPAMENTOS. | M2 |  | 395.75
SINAPI | 86943 | LAVATÓRIO LOUÇA BRANCA SUSPENSO, 29,5 X 39CM OU EQUIVALENTE, PADRÃO POPULAR, INCLUSO SIFÃO FLEXÍVEL EM PVC, VÁLVULA E ENGATE FLEXÍVEL 30CM EM PLÁSTICO E TORNEIRA CROMADA DE MESA, PADRÃO POPULAR - FORNECIMENTO E INSTALAÇÃO. AF_01/2020 | UN | 0.268 | 245.12
SINAPI | 88262 | CARPINTEIRO DE FORMAS COM ENCARGOS COMPLEMENTARES | H | 1.1155 | 23.86
SINAPI | 89711 | TUBO PVC, SERIE NORMAL, ESGOTO PREDIAL, DN 40 MM, FORNECIDO E INSTALADO EM RAMAL DE DESCARGA OU RAMAL DE ESGOTO SANITÁRIO. AF_08/2022 | M | 0.0886 | 20.36
SINAPI | 89714 | TUBO PVC, SERIE NORMAL, ESGOTO PREDIAL, DN 100 MM, FORNECIDO E INSTALADO EM RAMAL DE DESCARGA OU RAMAL DE ESGOTO SANITÁRIO. AF_08/2022 | M | 0.1423 | 39.65
SINAPI | 89724 | JOELHO 90 GRAUS, PVC, SERIE NORMAL, ESGOTO PREDIAL, DN 40 MM, JUNTA SOLDÁVEL, FORNECIDO E INSTALADO EM RAMAL DE DESCARGA OU RAMAL DE ESGOTO SANITÁRIO. AF_08/2022 | UN | 0.0537 | 11.98
SINAPI | 89957 | PONTO DE CONSUMO TERMINAL DE ÁGUA FRIA (SUBRAMAL) COM TUBULAÇÃO DE PVC, DN 25 MM, INSTALADO EM RAMAL DE ÁGUA, INCLUSOS RASGO E CHUMBAMENTO EM ALVENARIA. AF_12/2014 | UN | 0.0537 | 142.92
SINAPI | 91170 | FIXAÇÃO DE TUBOS HORIZONTAIS DE PVC, CPVC OU COBRE DIÂMETROS MENORES OU IGUAIS A 40 MM OU ELETROCALHAS ATÉ 150MM DE LARGURA, COM ABRAÇADEIRA METÁLICA RÍGIDA TIPO D 1/2, FIXADA EM PERFILADO EM LAJE. AF_05/2015 | M | 0.3221 | 3.28
SINAPI | 91173 | FIXAÇÃO DE TUBOS VERTICAIS DE PPR DIÂMETROS MENORES OU IGUAIS A 40 MM COM ABRAÇADEIRA METÁLICA RÍGIDA TIPO D 1/2", FIXADA EM PERFILADO EM ALVENARIA. AF_05/2015 | M | 0.5369 | 1.66
SINAPI | 91862 | ELETRODUTO RÍGIDO ROSCÁVEL, PVC, DN 20 MM (1/2"), PARA CIRCUITOS TERMINAIS, INSTALADO EM FORRO - FORNECIMENTO E INSTALAÇÃO. AF_12/2015 | M | 0.3221 | 10.92
SINAPI | 91870 | ELETRODUTO RÍGIDO ROSCÁVEL, PVC, DN 20 MM (1/2"), PARA CIRCUITOS TERMINAIS, INSTALADO EM PAREDE - FORNECIMENTO E INSTALAÇÃO. AF_12/2015 | M | 0.5369 | 11.76
SINAPI | 91911 | CURVA 90 GRAUS PARA ELETRODUTO, PVC, ROSCÁVEL, DN 20 MM (1/2"), PARA CIRCUITOS TERMINAIS, INSTALADA EM PAREDE - FORNECIMENTO E INSTALAÇÃO. AF_12/2015 | UN | 0.1074 | 13.17
SINAPI | 91924 | CABO DE COBRE FLEXÍVEL ISOLADO, 1,5 MM², ANTI-CHAMA 450/750 V, PARA CIRCUITOS TERMINAIS - FORNECIMENTO E INSTALAÇÃO. AF_12/2015 | M | 0.8591 | 2.78
SINAPI | 91926 | CABO DE COBRE FLEXÍVEL ISOLADO, 2,5 MM², ANTI-CHAMA 450/750 V, PARA CIRCUITOS TERMINAIS - FORNECIMENTO E INSTALAÇÃO. AF_12/2015 | M | 2.5503 | 4.04
SINAPI | 92000 | TOMADA BAIXA DE EMBUTIR (1 MÓDULO), 2P+T 10 A, INCLUINDO SUPORTE E PLACA - FORNECIMENTO E INSTALAÇÃO. AF_12/2015 | UN | 0.0268 | 27.03
SINAPI | 92008 | TOMADA BAIXA DE EMBUTIR (2 MÓDULOS), 2P+T 10 A, INCLUINDO SUPORTE E PLACA - FORNECIMENTO E INSTALAÇÃO. AF_12/2015 | UN | 0.1342 | 43.3
SINAPI | 92023 | INTERRUPTOR SIMPLES (1 MÓDULO) COM 1 TOMADA DE EMBUTIR 2P+T 10 A, INCLUINDO SUPORTE E PLACA - FORNECIMENTO E INSTALAÇÃO. AF_12/2015 | UN | 0.0268 | 45.31
SINAPI | 92543 | TRAMA DE MADEIRA COMPOSTA POR TERÇAS PARA TELHADOS DE ATÉ 2 ÁGUAS PARA TELHA ONDULADA DE FIBROCIMENTO, METÁLICA, PLÁSTICA OU TERMOACÚSTICA, INCLUSO TRANSPORTE VERTICAL. AF_07/2019 | M2 | 1.451 | 21.1
SINAPI | 93358 | ESCAVAÇÃO MANUAL DE VALA COM PROFUNDIDADE MENOR OU IGUAL A 1,30 M. AF_02/2021 | M3 | 0.039 | 67.64
SINAPI | 94207 | TELHAMENTO COM TELHA ONDULADA DE FIBROCIMENTO E = 6 MM, COM RECOBRIMENTO LATERAL DE 1/4 DE ONDA PARA TELHADO COM INCLINAÇÃO MAIOR QUE 10°, COM ATÉ 2 ÁGUAS, INCLUSO IÇAMENTO. AF_07/2019 | M2 | 1.275 | 49.58
SINAPI | 95240 | LASTRO DE CONCRETO MAGRO, APLICADO EM PISOS, LAJES SOBRE SOLO OU RADIERS, ESPESSURA DE 3 CM. AF_07/2016 | M2 | 0.009 | 18.99
SINAPI | 96995 | REATERRO MANUAL APILOADO COM SOQUETE. AF_10/2017 | M3 | 0.01 | 41.01
SINAPI | 97611 | LÂMPADA COMPACTA FLUORESCENTE DE 15 W, BASE E27 - FORNECIMENTO E INSTALAÇÃO. AF_02/2020 | UN | 0.0252 | 21.9
SINAPI | 97906 | CAIXA ENTERRADA HIDRÁULICA RETANGULAR, EM ALVENARIA COM BLOCOS DE CONCRETO, DIMENSÕES INTERNAS: 0,6X0,6X0,6 M PARA REDE DE ESGOTO. AF_12/2020 | UN | 0.0268 | 418.84
SINAPI | 98102 | CAIXA DE GORDURA SIMPLES, CIRCULAR, EM CONCRETO PRÉ-MOLDADO, DIÂMETRO INTERNO = 0,4 M, ALTURA INTERNA = 0,4 M. AF_12/2020 | UN | 0.0268 | 154.09
SINAPI | 98442 | PAREDE DE MADEIRA COMPENSADA PARA CONSTRUÇÃO TEMPORÁRIA EM CHAPA SIMPLES, EXTERNA, COM ÁREA LÍQUIDA MENOR QUE 6 M², SEM VÃO. AF_05/2018 | M2 | 0.167 | 155.27
SINAPI | 98441 | PAREDE DE MADEIRA COMPENSADA PARA CONSTRUÇÃO TEMPORÁRIA EM CHAPA SIMPLES, EXTERNA, COM ÁREA LÍQUIDA MAIOR OU IGUAL A 6 M², SEM VÃO. AF_05/2018 | M2 | 0.145 | 152.29
SINAPI | 98446 | PAREDE DE MADEIRA COMPENSADA PARA CONSTRUÇÃO TEMPORÁRIA EM CHAPA SIMPLES, EXTERNA, COM ÁREA LÍQUIDA MENOR QUE 6 M², COM VÃO. AF_05/2018 | M2 | 0.177 | 226.54
SINAPI | 98445 | PAREDE DE MADEIRA COMPENSADA PARA CONSTRUÇÃO TEMPORÁRIA EM CHAPA SIMPLES, EXTERNA, COM ÁREA LÍQUIDA MAIOR OU IGUAL A 6 M², COM VÃO. AF_05/2018 | M2 | 0.226 | 180.11
SINAPI-I | 43777 | PORTA DE MADEIRA, FOLHA LEVE (NBR 15930), DE 600 X 2100 MM, E = 35 MM, NUCLEO COLMEIA, CAPA LISA EM HDF, ACABAMENTO MELAMINICO EM PADRAO MADEIRA | UN | 0.045 | 275.51
COMPOSIÇÃO | CP017 | EXECUÇÃO DE SANITÁRIO E VESTIÁRIO EM CANTEIRO DE OBRA EM CHAPA DE MADEIRA COMPENSADA, NÃO INCLUSO MOBILIÁRIO. | M2 |  | 351.69
SINAPI | 98442 | PAREDE DE MADEIRA COMPENSADA PARA CONSTRUÇÃO TEMPORÁRIA EM CHAPA SIMPLES, EXTERNA, COM ÁREA LÍQUIDA MENOR QUE 6 M², SEM VÃO. AF_05/2018 | M2 | 0.167 | 155.27
SINAPI | 98441 | PAREDE DE MADEIRA COMPENSADA PARA CONSTRUÇÃO TEMPORÁRIA EM CHAPA SIMPLES, EXTERNA, COM ÁREA LÍQUIDA MAIOR OU IGUAL A 6 M², SEM VÃO. AF_05/2018 | M2 | 0.145 | 152.29
SINAPI | 98446 | PAREDE DE MADEIRA COMPENSADA PARA CONSTRUÇÃO TEMPORÁRIA EM CHAPA SIMPLES, EXTERNA, COM ÁREA LÍQUIDA MENOR QUE 6 M², COM VÃO. AF_05/2018 | M2 | 0.177 | 226.54
SINAPI | 98445 | PAREDE DE MADEIRA COMPENSADA PARA CONSTRUÇÃO TEMPORÁRIA EM CHAPA SIMPLES, EXTERNA, COM ÁREA LÍQUIDA MAIOR OU IGUAL A 6 M², COM VÃO. AF_05/2018 | M2 | 0.226 | 180.11
SINAPI | 92543 | TRAMA DE MADEIRA COMPOSTA POR TERÇAS PARA TELHADOS DE ATÉ 2 ÁGUAS PARA TELHA ONDULADA DE FIBROCIMENTO, METÁLICA, PLÁSTICA OU TERMOACÚSTICA, INCLUSO TRANSPORTE VERTICAL. AF_07/2019 | M2 | 1.375 | 21.1
SINAPI | 94207 | TELHAMENTO COM TELHA ONDULADA DE FIBROCIMENTO E = 6 MM, COM RECOBRIMENTO LATERAL DE 1/4 DE ONDA PARA TELHADO COM INCLINAÇÃO MAIOR QUE 10°, COM ATÉ 2 ÁGUAS, INCLUSO IÇAMENTO. AF_07/2019 | M2 | 1.275 | 49.58
SINAPI | 95240 | LASTRO DE CONCRETO MAGRO, APLICADO EM PISOS, LAJES SOBRE SOLO OU RADIERS, ESPESSURA DE 3 CM. AF_07/2016 | M2 | 0.006 | 18.99
SINAPI | 91924 | CABO DE COBRE FLEXÍVEL ISOLADO, 1,5 MM², ANTI-CHAMA 450/750 V, PARA CIRCUITOS TERMINAIS - FORNECIMENTO E INSTALAÇÃO. AF_12/2015 | M | 1.253 | 2.78
SINAPI | 91926 | CABO DE COBRE FLEXÍVEL ISOLADO, 2,5 MM², ANTI-CHAMA 450/750 V, PARA CIRCUITOS TERMINAIS - FORNECIMENTO E INSTALAÇÃO. AF_12/2015 | M | 0.47 | 4.04
SINAPI | 95805 | CONDULETE DE PVC, TIPO B, PARA ELETRODUTO DE PVC SOLDÁVEL DN 25 MM (3/4''), APARENTE - FORNECIMENTO E INSTALAÇÃO. AF_10/2022 | UN | 0.017 | 22.72
SINAPI | 97609 | LÂMPADA COMPACTA DE LED 6 W, BASE E27 - FORNECIMENTO E INSTALAÇÃO. AF_02/2020 | UN | 0.385 | 16.43
SINAPI | 91959 | INTERRUPTOR SIMPLES (2 MÓDULOS), 10A/250V, INCLUINDO SUPORTE E PLACA - FORNECIMENTO E INSTALAÇÃO. AF_12/2015 | UN | 0.017 | 40.46
SINAPI | 95811 | CONDULETE DE PVC, TIPO LB, PARA ELETRODUTO DE PVC SOLDÁVEL DN 25 MM (3/4''), APARENTE - FORNECIMENTO E INSTALAÇÃO. AF_10/2022 | UN | 0.052 | 19.56
SINAPI | 89712 | TUBO PVC, SERIE NORMAL, ESGOTO PREDIAL, DN 50 MM, FORNECIDO E INSTALADO EM RAMAL DE DESCARGA OU RAMAL DE ESGOTO SANITÁRIO. AF_08/2022 | M | 0.224 | 26.41
SINAPI | 89714 | TUBO PVC, SERIE NORMAL, ESGOTO PREDIAL, DN 100 MM, FORNECIDO E INSTALADO EM RAMAL DE DESCARGA OU RAMAL DE ESGOTO SANITÁRIO. AF_08/2022 | M | 0.047 | 39.65
SINAPI | 89711 | TUBO PVC, SERIE NORMAL, ESGOTO PREDIAL, DN 40 MM, FORNECIDO E INSTALADO EM RAMAL DE DESCARGA OU RAMAL DE ESGOTO SANITÁRIO. AF_08/2022 | M | 0.163 | 20.36
SINAPI | 89748 | CURVA CURTA 90 GRAUS, PVC, SERIE NORMAL, ESGOTO PREDIAL, DN 100 MM, JUNTA ELÁSTICA, FORNECIDO E INSTALADO EM RAMAL DE DESCARGA OU RAMAL DE ESGOTO SANITÁRIO. AF_08/2022 | UN | 0.052 | 45.19
SINAPI | 89784 | TE, PVC, SERIE NORMAL, ESGOTO PREDIAL, DN 50 X 50 MM, JUNTA ELÁSTICA, FORNECIDO E INSTALADO EM RAMAL DE DESCARGA OU RAMAL DE ESGOTO SANITÁRIO. AF_08/2022 | UN | 0.017 | 24.17
SINAPI | 89731 | JOELHO 90 GRAUS, PVC, SERIE NORMAL, ESGOTO PREDIAL, DN 50 MM, JUNTA ELÁSTICA, FORNECIDO E INSTALADO EM RAMAL DE DESCARGA OU RAMAL DE ESGOTO SANITÁRIO. AF_08/2022 | UN | 0.017 | 14.04
SINAPI | 89724 | JOELHO 90 GRAUS, PVC, SERIE NORMAL, ESGOTO PREDIAL, DN 40 MM, JUNTA SOLDÁVEL, FORNECIDO E INSTALADO EM RAMAL DE DESCARGA OU RAMAL DE ESGOTO SANITÁRIO. AF_08/2022 | UN | 0.0174 | 11.98
SINAPI | 97906 | CAIXA ENTERRADA HIDRÁULICA RETANGULAR, EM ALVENARIA COM BLOCOS DE CONCRETO, DIMENSÕES INTERNAS: 0,6X0,6X0,6 M PARA REDE DE ESGOTO. AF_12/2020 | UN | 0.035 | 418.84
SINAPI | 95469 | VASO SANITARIO SIFONADO CONVENCIONAL COM LOUÇA BRANCA - FORNECIMENTO E INSTALAÇÃO. AF_01/2020 | UN | 0.052 | 266.87
SINAPI | 89970 | KIT DE REGISTRO DE PRESSÃO BRUTO DE LATÃO ¾", INCLUSIVE CONEXÕES, ROSCÁVEL, INSTALADO EM RAMAL DE ÁGUA FRIA - FORNECIMENTO E INSTALAÇÃO. AF_12/2014 | UN | 0.07 | 38.29
SINAPI | 89957 | PONTO DE CONSUMO TERMINAL DE ÁGUA FRIA (SUBRAMAL) COM TUBULAÇÃO DE PVC, DN 25 MM, INSTALADO EM RAMAL DE ÁGUA, INCLUSOS RASGO E CHUMBAMENTO EM ALVENARIA. AF_12/2014 | UN | 0.174 | 142.92
SINAPI | 91173 | FIXAÇÃO DE TUBOS VERTICAIS DE PPR DIÂMETROS MENORES OU IGUAIS A 40 MM COM ABRAÇADEIRA METÁLICA RÍGIDA TIPO D 1/2", FIXADA EM PERFILADO EM ALVENARIA. AF_05/2015 | M | 0.183 | 1.66
SINAPI | 91170 | FIXAÇÃO DE TUBOS HORIZONTAIS DE PVC, CPVC OU COBRE DIÂMETROS MENORES OU IGUAIS A 40 MM OU ELETROCALHAS ATÉ 150MM DE LARGURA, COM ABRAÇADEIRA METÁLICA RÍGIDA TIPO D 1/2, FIXADA EM PERFILADO EM LAJE. AF_05/2015 | M | 0.461 | 3.28
SINAPI | 93358 | ESCAVAÇÃO MANUAL DE VALA COM PROFUNDIDADE MENOR OU IGUAL A 1,30 M. AF_02/2021 | M3 | 0.028 | 67.64
SINAPI | 96995 | REATERRO MANUAL APILOADO COM SOQUETE. AF_10/2017 | M3 | 0.007 | 41.01
SINAPI | 98679 | PISO CIMENTADO, TRAÇO 1:3 (CIMENTO E AREIA), ACABAMENTO LISO, ESPESSURA 2,0 CM, PREPARO MECÂNICO DA ARGAMASSA. AF_09/2020 | M2 | 0.513 | 36.95
SINAPI-I | 7608 | DUCHA / CHUVEIRO PLASTICO SIMPLES, 5 '', BRANCO, PARA ACOPLAR EM HASTE 1/2 ", AGUA FRIA | UN | 0.07 | 10.31
SINAPI-I | 11712 | CAIXA SIFONADA, PVC, 150 X 150 X 50 MM, COM GRELHA QUADRADA, BRANCA (NBR 5688) | UN | 0.035 | 37.7
SINAPI-I | 3670 | JUNCAO SIMPLES, PVC, 45 GRAUS, DN 100 X 100 MM, SERIE NORMAL PARA ESGOTO PREDIAL | UN | 0.035 | 27.11
SINAPI-I | 3659 | JUNCAO SIMPLES, PVC, DN 100 X 50 MM, SERIE NORMAL PARA ESGOTO PREDIAL | UN | 0.017 | 20.38
SINAPI-I | 43777 | PORTA DE MADEIRA, FOLHA LEVE (NBR 15930), DE 600 X 2100 MM, E = 35 MM, NUCLEO COLMEIA, CAPA LISA EM HDF, ACABAMENTO MELAMINICO EM PADRAO MADEIRA | UN | 0.045 | 275.51
SINAPI-I | 11703 | PAPELEIRA DE PAREDE EM METAL CROMADO SEM TAMPA | UN | 0.15337 | 19.44
SINAPI-I | 37399 | CABIDE/GANCHO DE BANHEIRO SIMPLES EM METAL CROMADO | UN | 0.15337 | 12.87
SINAPI-I | 11757 | SABONETEIRA DE PAREDE EM METAL CROMADO | UN | 0.15337 | 18.95
COMPOSIÇÃO | CP018 | CAIXA D´AGUA EM POLIETILENO, 1000 LITROS, COM ACESSÓRIOS - FORNECIMENTO E INSTALAÇÃO, INCLUSO ESTRUTURA DE SUPORTE. | UND |  | 1592.35
SINAPI-I | 20213 | VIGA APARELHADA *6 X 12* CM, EM MACARANDUBA, ANGELIM OU EQUIVALENTE DA REGIAO | M | 18 | 23.19
SINAPI-I | 4509 | SARRAFO *2,5 X 10* CM EM PINUS, MISTA OU EQUIVALENTE DA REGIAO - BRUTA | M | 8 | 4.82
SINAPI-I | 3992 | TABUA APARELHADA *2,5 X 30* CM, EM MACARANDUBA, ANGELIM OU EQUIVALENTE DA REGIAO | M | 5 | 27.84
SINAPI-I | 5061 | PREGO DE ACO POLIDO COM CABECA 18 X 27 (2 1/2 X 10) | KG | 1 | 23.23
SINAPI-I | 34636 | CAIXA D'AGUA EM POLIETILENO 1000 LITROS, COM TAMPA | UN | 1 | 570
SINAPI | 88248 | AUXILIAR DE ENCANADOR OU BOMBEIRO HIDRÁULICO COM ENCARGOS COMPLEMENTARES | H | 2 | 19.52
SINAPI | 88267 | ENCANADOR OU BOMBEIRO HIDRÁULICO COM ENCARGOS COMPLEMENTARES | H | 2 | 26.08
SINAPI | 88262 | CARPINTEIRO DE FORMAS COM ENCARGOS COMPLEMENTARES | H | 2 | 23.86
SINAPI | 91785 | (COMPOSIÇÃO REPRESENTATIVA) DO SERVIÇO DE INSTALAÇÃO DE TUBOS DE PVC, SOLDÁVEL, ÁGUA FRIA, DN 25 MM (INSTALADO EM RAMAL, SUB-RAMAL, RAMAL DE DISTRIBUIÇÃO OU PRUMADA), INCLUSIVE CONEXÕES, CORTES E FIXAÇÕES, PARA PRÉDIOS. AF_10/2015 | M | 6 | 44.17
COMPOSIÇÃO | CP019 | EXECUÇÃO DE ESCRITÓRIO EM CANTEIRO DE OBRA EM CHAPA DE MADEIRA COMPENSADA, NÃO INCLUSO MOBILIÁRIO E EQUIPAMENTOS. | M2 |  | 503.72
SINAPI | 88489 | APLICAÇÃO MANUAL DE PINTURA COM TINTA LÁTEX ACRÍLICA EM PAREDES, DUAS DEMÃOS. AF_06/2014 | M2 | 1.25 | 16.81
SINAPI | 91170 | FIXAÇÃO DE TUBOS HORIZONTAIS DE PVC, CPVC OU COBRE DIÂMETROS MENORES OU IGUAIS A 40 MM OU ELETROCALHAS ATÉ 150MM DE LARGURA, COM ABRAÇADEIRA METÁLICA RÍGIDA TIPO D 1/2, FIXADA EM PERFILADO EM LAJE. AF_05/2015 | M | 0.2124 | 3.28
SINAPI | 91173 | FIXAÇÃO DE TUBOS VERTICAIS DE PPR DIÂMETROS MENORES OU IGUAIS A 40 MM COM ABRAÇADEIRA METÁLICA RÍGIDA TIPO D 1/2", FIXADA EM PERFILADO EM ALVENARIA. AF_05/2015 | M | 0.473 | 1.66
SINAPI | 91926 | CABO DE COBRE FLEXÍVEL ISOLADO, 2,5 MM², ANTI-CHAMA 450/750 V, PARA CIRCUITOS TERMINAIS - FORNECIMENTO E INSTALAÇÃO. AF_12/2015 | M | 2.1429 | 4.04
SINAPI | 92027 | INTERRUPTOR SIMPLES (2 MÓDULOS) COM 1 TOMADA DE EMBUTIR 2P+T 10 A, INCLUINDO SUPORTE E PLACA - FORNECIMENTO E INSTALAÇÃO. AF_12/2015 | UN | 0.1931 | 60.18
SINAPI | 92543 | TRAMA DE MADEIRA COMPOSTA POR TERÇAS PARA TELHADOS DE ATÉ 2 ÁGUAS PARA TELHA ONDULADA DE FIBROCIMENTO, METÁLICA, PLÁSTICA OU TERMOACÚSTICA, INCLUSO TRANSPORTE VERTICAL. AF_07/2019 | M2 | 1.5965 | 21.1
SINAPI | 94207 | TELHAMENTO COM TELHA ONDULADA DE FIBROCIMENTO E = 6 MM, COM RECOBRIMENTO LATERAL DE 1/4 DE ONDA PARA TELHADO COM INCLINAÇÃO MAIOR QUE 10°, COM ATÉ 2 ÁGUAS, INCLUSO IÇAMENTO. AF_07/2019 | M2 | 1.275 | 49.58
SINAPI | 98446 | PAREDE DE MADEIRA COMPENSADA PARA CONSTRUÇÃO TEMPORÁRIA EM CHAPA SIMPLES, EXTERNA, COM ÁREA LÍQUIDA MENOR QUE 6 M², COM VÃO. AF_05/2018 | M2 | 0.177 | 226.54
SINAPI | 98445 | PAREDE DE MADEIRA COMPENSADA PARA CONSTRUÇÃO TEMPORÁRIA EM CHAPA SIMPLES, EXTERNA, COM ÁREA LÍQUIDA MAIOR OU IGUAL A 6 M², COM VÃO. AF_05/2018 | M2 | 0.226 | 180.11
SINAPI | 95240 | LASTRO DE CONCRETO MAGRO, APLICADO EM PISOS, LAJES SOBRE SOLO OU RADIERS, ESPESSURA DE 3 CM. AF_07/2016 | M2 | 1.8263 | 18.99
SINAPI | 100919 | LÂMPADA FLUORESCENTE ESPIRAL BRANCA 45 W, BASE E27 - FORNECIMENTO E INSTALAÇÃO. AF_02/2020 | UN | 0.1931 | 60.18
SINAPI | 98459 | TAPUME COM TELHA METÁLICA. AF_05/2018 | M2 | 1 | 112.3
SINAPI | 91692 | SERRA CIRCULAR DE BANCADA COM MOTOR ELÉTRICO POTÊNCIA DE 5HP, COM COIFA PARA DISCO 10" - CHP DIURNO. AF_08/2015 | CHP | 0.0044 | 19.54
SINAPI | 91693 | SERRA CIRCULAR DE BANCADA COM MOTOR ELÉTRICO POTÊNCIA DE 5HP, COM COIFA PARA DISCO 10" - CHI DIURNO. AF_08/2015 | CHI | 0.0191 | 18.18
SINAPI | 94974 | CONCRETO MAGRO PARA LASTRO, TRAÇO 1:4,5:4,5 (EM MASSA SECA DE CIMENTO/ AREIA MÉDIA/ BRITA 1) - PREPARO MANUAL. AF_05/2021 | M3 | 0.0012 | 472.72
SINAPI | 88239 | AJUDANTE DE CARPINTEIRO COM ENCARGOS COMPLEMENTARES | H | 0.1897 | 19.94
SINAPI | 88262 | CARPINTEIRO DE FORMAS COM ENCARGOS COMPLEMENTARES | H | 0.5691 | 23.86
SINAPI-I | 4433 | CAIBRO NAO APARELHADO *7,5 X 7,5* CM, EM MACARANDUBA, ANGELIM OU EQUIVALENTE DA REGIAO - BRUTA | M | 1.2273 | 23.46
SINAPI-I | 5061 | PREGO DE ACO POLIDO COM CABECA 18 X 27 (2 1/2 X 10) | KG | 0.0428 | 23.23
SINAPI-I | 3992 | TABUA APARELHADA *2,5 X 30* CM, EM MACARANDUBA, ANGELIM OU EQUIVALENTE DA REGIAO | M | 1 | 27.84
SINAPI-I | 7243 | TELHA TRAPEZOIDAL EM ACO ZINCADO, SEM PINTURA, ALTURA DE APROXIMADAMENTE 40 MM, ESPESSURA DE 0,50 MM E LARGURA UTIL DE 980 MM | M2 | 0.5853 | 62.12
SINAPI-I | 43777 | PORTA DE MADEIRA, FOLHA LEVE (NBR 15930), DE 600 X 2100 MM, E = 35 MM, NUCLEO COLMEIA, CAPA LISA EM HDF, ACABAMENTO MELAMINICO EM PADRAO MADEIRA | UN | 0.045 | 275.51
COMPOSIÇÃO | CP020 | EXECUÇÃO DE ALMOXARIFADO EM CANTEIRO DE OBRA EM CHAPA DE MADEIRA COMPENSADA, INCLUSO PRATELEIRAS. | M2 |  | 359.14
SINAPI | 88262 | CARPINTEIRO DE FORMAS COM ENCARGOS COMPLEMENTARES | H | 0.9794 | 23.86
SINAPI | 91170 | FIXAÇÃO DE TUBOS HORIZONTAIS DE PVC, CPVC OU COBRE DIÂMETROS MENORES OU IGUAIS A 40 MM OU ELETROCALHAS ATÉ 150MM DE LARGURA, COM ABRAÇADEIRA METÁLICA RÍGIDA TIPO D 1/2, FIXADA EM PERFILADO EM LAJE. AF_05/2015 | M | 0.2518 | 3.28
SINAPI | 91173 | FIXAÇÃO DE TUBOS VERTICAIS DE PPR DIÂMETROS MENORES OU IGUAIS A 40 MM COM ABRAÇADEIRA METÁLICA RÍGIDA TIPO D 1/2", FIXADA EM PERFILADO EM ALVENARIA. AF_05/2015 | M | 0.2266 | 1.66
SINAPI | 91924 | CABO DE COBRE FLEXÍVEL ISOLADO, 1,5 MM², ANTI-CHAMA 450/750 V, PARA CIRCUITOS TERMINAIS - FORNECIMENTO E INSTALAÇÃO. AF_12/2015 | M | 0.6219 | 2.78
SINAPI | 91926 | CABO DE COBRE FLEXÍVEL ISOLADO, 2,5 MM², ANTI-CHAMA 450/750 V, PARA CIRCUITOS TERMINAIS - FORNECIMENTO E INSTALAÇÃO. AF_12/2015 | M | 0.6798 | 4.04
SINAPI | 92000 | TOMADA BAIXA DE EMBUTIR (1 MÓDULO), 2P+T 10 A, INCLUINDO SUPORTE E PLACA - FORNECIMENTO E INSTALAÇÃO. AF_12/2015 | UN | 0.0504 | 27.03
SINAPI | 92025 | INTERRUPTOR SIMPLES (1 MÓDULO) COM 2 TOMADAS DE EMBUTIR 2P+T 10 A, INCLUINDO SUPORTE E PLACA - FORNECIMENTO E INSTALAÇÃO. AF_12/2015 | UN | 0.0252 | 65.09
SINAPI | 92543 | TRAMA DE MADEIRA COMPOSTA POR TERÇAS PARA TELHADOS DE ATÉ 2 ÁGUAS PARA TELHA ONDULADA DE FIBROCIMENTO, METÁLICA, PLÁSTICA OU TERMOACÚSTICA, INCLUSO TRANSPORTE VERTICAL. AF_07/2019 | M2 | 1.4396 | 21.1
SINAPI | 93358 | ESCAVAÇÃO MANUAL DE VALA COM PROFUNDIDADE MENOR OU IGUAL A 1,30 M. AF_02/2021 | M3 | 0.0262 | 67.64
SINAPI | 94207 | TELHAMENTO COM TELHA ONDULADA DE FIBROCIMENTO E = 6 MM, COM RECOBRIMENTO LATERAL DE 1/4 DE ONDA PARA TELHADO COM INCLINAÇÃO MAIOR QUE 10°, COM ATÉ 2 ÁGUAS, INCLUSO IÇAMENTO. AF_07/2019 | M2 | 1.275 | 49.58
SINAPI | 95240 | LASTRO DE CONCRETO MAGRO, APLICADO EM PISOS, LAJES SOBRE SOLO OU RADIERS, ESPESSURA DE 3 CM. AF_07/2016 | M2 | 0.006 | 18.99
SINAPI | 96995 | REATERRO MANUAL APILOADO COM SOQUETE. AF_10/2017 | M3 | 0.0067 | 41.01
SINAPI | 98442 | PAREDE DE MADEIRA COMPENSADA PARA CONSTRUÇÃO TEMPORÁRIA EM CHAPA SIMPLES, EXTERNA, COM ÁREA LÍQUIDA MENOR QUE 6 M², SEM VÃO. AF_05/2018 | M2 | 0.167 | 155.27
SINAPI | 98441 | PAREDE DE MADEIRA COMPENSADA PARA CONSTRUÇÃO TEMPORÁRIA EM CHAPA SIMPLES, EXTERNA, COM ÁREA LÍQUIDA MAIOR OU IGUAL A 6 M², SEM VÃO. AF_05/2018 | M2 | 0.145 | 152.29
SINAPI | 98446 | PAREDE DE MADEIRA COMPENSADA PARA CONSTRUÇÃO TEMPORÁRIA EM CHAPA SIMPLES, EXTERNA, COM ÁREA LÍQUIDA MENOR QUE 6 M², COM VÃO. AF_05/2018 | M2 | 0.177 | 226.54
SINAPI | 98445 | PAREDE DE MADEIRA COMPENSADA PARA CONSTRUÇÃO TEMPORÁRIA EM CHAPA SIMPLES, EXTERNA, COM ÁREA LÍQUIDA MAIOR OU IGUAL A 6 M², COM VÃO. AF_05/2018 | M2 | 0.226 | 180.11
SINAPI | 97611 | LÂMPADA COMPACTA FLUORESCENTE DE 15 W, BASE E27 - FORNECIMENTO E INSTALAÇÃO. AF_02/2020 | UN | 0.0252 | 21.9
SINAPI-I | 4513 | CAIBRO 5 X 5 CM EM PINUS, MISTA OU EQUIVALENTE DA REGIAO - BRUTA | M | 3.4844 | 6.68
SINAPI-I | 43777 | PORTA DE MADEIRA, FOLHA LEVE (NBR 15930), DE 600 X 2100 MM, E = 35 MM, NUCLEO COLMEIA, CAPA LISA EM HDF, ACABAMENTO MELAMINICO EM PADRAO MADEIRA | UN | 0.045 | 275.51
SINAPI-I | 6193 | TABUA NAO APARELHADA *2,5 X 20* CM, EM MACARANDUBA, ANGELIM OU EQUIVALENTE DA REGIAO - BRUTA | M | 3.9174 | 16.95
COMPOSIÇÃO | CP021 | BARRACÃO DE OBRA | M2 |  | 496.52
SINAPI | 93585 | EXECUÇÃO DE GUARITA EM CANTEIRO DE OBRA EM CHAPA DE MADEIRA COMPENSADA, NÃO INCLUSO MOBILIÁRIO. AF_04/2016 | M2 | 0.092628 | 1239.27
COMPOSIÇÃO | CP016 | EXECUÇÃO DE REFEITÓRIO EM CANTEIRO DE OBRA EM CHAPA DE MADEIRA COMPENSADA, NÃO INCLUSO MOBILIÁRIO E EQUIPAMENTOS. | M2 | 0.32404 | 395.75
COMPOSIÇÃO | CP017 | EXECUÇÃO DE SANITÁRIO E VESTIÁRIO EM CANTEIRO DE OBRA EM CHAPA DE MADEIRA COMPENSADA, NÃO INCLUSO MOBILIÁRIO. | M2 | 0.20897 | 351.69
COMPOSIÇÃO | CP018 | CAIXA D´AGUA EM POLIETILENO, 1000 LITROS, COM ACESSÓRIOS - FORNECIMENTO E INSTALAÇÃO, INCLUSO ESTRUTURA DE SUPORTE. | UND | 0.032051 | 1592.35
COMPOSIÇÃO | CP019 | EXECUÇÃO DE ESCRITÓRIO EM CANTEIRO DE OBRA EM CHAPA DE MADEIRA COMPENSADA, NÃO INCLUSO MOBILIÁRIO E EQUIPAMENTOS. | M2 | 0.16923 | 503.72
COMPOSIÇÃO | CP020 | EXECUÇÃO DE ALMOXARIFADO EM CANTEIRO DE OBRA EM CHAPA DE MADEIRA COMPENSADA, INCLUSO PRATELEIRAS. | M2 | 0.12179 | 359.14
COMPOSIÇÃO | CP022 | CABECOTE PARA ENTRADA DE LINHA DE ALIMENTACAO PARA ELETRODUTO, EM LIGA DE ALUMINIO COM ACABAMENTO ANTI CORROSIVO, COM FIXACAO POR ENCAIXE LISO DE 360 GRAUS, DE 1" - FORNECIMENTO E INSTALAÇÃO | UN |  | 12.38
SINAPI | 88264 | ELETRICISTA COM ENCARGOS COMPLEMENTARES | H | 0.16667 | 27
SINAPI | 88247 | AUXILIAR DE ELETRICISTA COM ENCARGOS COMPLEMENTARES | H | 0.16667 | 20.35
SINAPI-I | 1050 | CABECOTE PARA ENTRADA DE LINHA DE ALIMENTACAO PARA ELETRODUTO, EM LIGA DE ALUMINIO COM ACABAMENTO ANTI CORROSIVO, COM FIXACAO POR ENCAIXE LISO DE 360 GRAUS, DE 1" | UN | 1 | 4.49
COMPOSIÇÃO | CP023 | CONJUNTO PLACA COM FURO | UN |  | 70.99
SINAPI | 91942 | CAIXA RETANGULAR 4" X 4" ALTA (2,00 M DO PISO), PVC, INSTALADA EM PAREDE - FORNECIMENTO E INSTALAÇÃO. AF_12/2015 | UN | 1 | 34.24
SINAPI | 91980 | INTERRUPTOR BIPOLAR (1 MÓDULO), 10A/250V, SEM SUPORTE E SEM PLACA - FORNECIMENTO E INSTALAÇÃO. AF_09/2017 | UN | 1 | 36.75
COMPOSIÇÃO | CP024 | BLOCO AUTONOMO PLUGAVEL LUMINARIA DE EMERGENCIA - FORNECIMENTO E INSTALAÇÃO | UN |  | 193.91
COTAÇÃO | COT1 | BLOCO AUTONOMO PLUGAVEL LUMINARIA DE EMERGENCIA - FRETE INCLUSO | UND | 1 | 147.54
SINAPI | 88247 | AUXILIAR DE ELETRICISTA COM ENCARGOS COMPLEMENTARES | H | 0.16667 | 20.35
SINAPI | 88264 | ELETRICISTA COM ENCARGOS COMPLEMENTARES | H | 0.16667 | 27
SINAPI | 100861 | SUPORTE MÃO FRANCESA EM AÇO, ABAS IGUAIS 30 CM, CAPACIDADE MINIMA 60 KG, BRANCO - FORNECIMENTO E INSTALAÇÃO. AF_01/2020 | UN | 1 | 38.48
COMPOSIÇÃO | CP025 | CAIXA DE INSPECAO PARA ATERRAMENTO OU OUTRO USO, EM PVC, DN = 250 X 250 x 250 MM - FORNECIMENTO E INSTALAÇÃO. | UN |  | 50.8
SINAPI-I | 41480 | CAIXA DE INSPECAO PARA ATERRAMENTO OU OUTRO USO, EM PVC, DN = 250 X 250 MM | UN | 1 | 42.5
SINAPI | 88309 | PEDREIRO COM ENCARGOS COMPLEMENTARES | H | 0.1384 | 24.13
SINAPI | 88316 | SERVENTE COM ENCARGOS COMPLEMENTARES | H | 0.1088 | 17.1
SINAPI | 101618 | PREPARO DE FUNDO DE VALA COM LARGURA MENOR QUE 1,5 M, COM CAMADA DE AREIA, LANÇAMENTO MANUAL. AF_08/2020 | M3 | 0.0141 | 220.87
COMPOSIÇÃO | CP026 | POSTE DE CONCRETO ARMADO DE SECAO DUPLO T, EXTENSAO DE 10,00 M, RESISTENCIA DE 150 DAN, TIPO D - FORNECIMENTO E INSTALAÇÃO. | UN |  | 1713.75
SINAPI-I | 41199 | POSTE DE CONCRETO ARMADO DE SECAO DUPLO T, EXTENSAO DE 10,00 M, RESISTENCIA DE 150 DAN, TIPO D | UN | 1 | 689.45
SINAPI | 100605 | ASSENTAMENTO DE POSTE DE CONCRETO COM COMPRIMENTO NOMINAL DE 10 M, CARGA NOMINAL DE 600 DAN, ENGASTAMENTO BASE CONCRETADA COM 1 M DE CONCRETO E 0,6 M DE SOLO (NÃO INCLUI FORNECIMENTO). AF_11/2019 | UN | 1 | 1018.09
SINAPI | 93358 | ESCAVAÇÃO MANUAL DE VALA COM PROFUNDIDADE MENOR OU IGUAL A 1,30 M. AF_02/2021 | M3 | 0.091845 | 67.64
COMPOSIÇÃO | CP027 | CAIXA INTERNA/EXTERNA DE MEDICAO PARA 1 MEDIDOR TRIFASICO, COM VISOR, EM CHAPA DE ACO 18 USG (PADRAO DA CONCESSIONARIA LOCAL) - FORNECIMENTO E INSTALAÇÃO | UN |  | 322.59
SINAPI-I | 1062 | CAIXA INTERNA/EXTERNA DE MEDICAO PARA 1 MEDIDOR TRIFASICO, COM VISOR, EM CHAPA DE ACO 18 USG (PADRAO DA CONCESSIONARIA LOCAL) | UN | 1 | 298.92
SINAPI | 88247 | AUXILIAR DE ELETRICISTA COM ENCARGOS COMPLEMENTARES | H | 0.5 | 20.35
SINAPI | 88264 | ELETRICISTA COM ENCARGOS COMPLEMENTARES | H | 0.5 | 27
COMPOSIÇÃO | CP028 | PAINEL LED / PLAFON - 60 X 60 CM (60X60) BRANCO FRIO - 36W - 3600LM - FORNECIMENTO E INSTALAÇÃO | UN |  | 392.07
COTAÇÃO | COT2 | PAINEL LED / PLAFON - 60 X 60 CM (60X60) BRANCO FRIO - 36W - 3600LM - FRETE INCLUSO | UND | 1 | 384.18
SINAPI | 88247 | AUXILIAR DE ELETRICISTA COM ENCARGOS COMPLEMENTARES | H | 0.16667 | 20.35
SINAPI | 88264 | ELETRICISTA COM ENCARGOS COMPLEMENTARES | H | 0.16667 | 27
COMPOSIÇÃO | CP029 | LUMINÁRIA LED LINEA 36W BRANCO NEUTRO BIVOLT 2800LM - FORNECIMENTO E INSTALAÇÃO | UN |  | 182.33
COTAÇÃO | COT3 | LUMINÁRIA LED LINEA 36W BRANCO NEUTRO BIVOLT 2800LM - FRETE INCLUSO | UND | 1 | 174.44
SINAPI | 88247 | AUXILIAR DE ELETRICISTA COM ENCARGOS COMPLEMENTARES | H | 0.16667 | 20.35
SINAPI | 88264 | ELETRICISTA COM ENCARGOS COMPLEMENTARES | H | 0.16667 | 27
COMPOSIÇÃO | CP030 | AR CONDICIONADO SPLIT CONVENCIONAL 22000 BTUS FRIO 220V - FORNECIMENTO E INSTALAÇÃO - MARCA CONFORME MEMORIAL DESCRITIVO | UN |  | 7423.03
SINAPI-I | 1570 | TERMINAL A COMPRESSAO EM COBRE ESTANHADO PARA CABO 2,5 MM2, 1 FURO E 1 COMPRESSAO, PARA PARAFUSO DE FIXACAO M5 | UN | 10 | 0.95
SINAPI-I | 4374 | BUCHA DE NYLON SEM ABA S10 | UN | 6 | 0.33
SINAPI-I | 11976 | CHUMBADOR, DIAMETRO 1/4" COM PARAFUSO 1/4" X 40 MM | UN | 6 | 1.34
SINAPI-I | 13246 | PARAFUSO DE FERRO POLIDO, SEXTAVADO, COM ROSCA INTEIRA, DIAMETRO 5/16", COMPRIMENTO 3/4", COM PORCA E ARRUELA LISA LEVE | UN | 8 | 0.5
SINAPI-I | 13294 | PARAFUSO ZINCADO, SEXTAVADO, COM ROSCA SOBERBA, DIAMETRO 3/8", COMPRIMENTO 80 MM | UN | 6 | 1.67
SINAPI-I | 13348 | ARRUELA EM ACO GALVANIZADO, DIAMETRO EXTERNO = 35MM, ESPESSURA = 3MM, DIAMETRO DO FURO= 18MM | UN | 6 | 1.32
SINAPI-I | 37591 | SUPORTE MAO-FRANCESA EM ACO, ABAS IGUAIS 40 CM, CAPACIDADE MINIMA 70 KG, BRANCO | UN | 2 | 26.35
SINAPI | 88243 | AJUDANTE ESPECIALIZADO COM ENCARGOS COMPLEMENTARES | H | 4.3619 | 19.9
SINAPI | 100308 | MECÂNICO DE REFRIGERAÇÃO COM ENCARGOS COMPLEMENTARES | H | 4.3619 | 26.84
COTAÇÃO | COT4 | AR CONDICIONADO SPLIT CONVENCIONAL 22000 BTUS FRIO 220V - FRETE INCLUSO | UND | 1 | 7125
COMPOSIÇÃO | CP031 | AR CONDICIONADO 42000 BTUS - FORNECIMENTO E INSTALAÇÃO - MARCA CONFORME MEMORIAL DESCRITIVO | UN |  | 446.98
ORSE | 13275 | INSTALAÇÃO DE AR CONDICIONADO SPLIT (EVAPORADORA E CONDENSADORA), HI-WALL (PAREDE), DE 24000 BTU/H ATÉ 30000 BTU/H | UNI | 1 | 446.98
COTAÇÃO | COT5 |  |  | 1 | 0
COMPOSIÇÃO | CP032 | AR CONDICIONADO 46000 BTUS - FORNECIMENTO E INSTALAÇÃO - MARCA CONFORME MEMORIAL DESCRITIVO | UN |  | 446.98
ORSE | 13275 | INSTALAÇÃO DE AR CONDICIONADO SPLIT (EVAPORADORA E CONDENSADORA), HI-WALL (PAREDE), DE 24000 BTU/H ATÉ 30000 BTU/H | UNI | 1 | 446.98
COTAÇÃO | COT6 |  |  | 1 | 0
COMPOSIÇÃO | CP033 | CABO FLEXIVEL PVC 750 V, 3 CONDUTORES DE 4,0 MM2 - FORNECIMENTO E INSTALAÇÃO | M |  | 20.32
SINAPI-I | 34621 | CABO FLEXIVEL PVC 750 V, 3 CONDUTORES DE 4,0 MM2 | M | 1 | 13.57
SINAPI | 88247 | AUXILIAR DE ELETRICISTA COM ENCARGOS COMPLEMENTARES | H | 0.1428 | 20.35
SINAPI | 88264 | ELETRICISTA COM ENCARGOS COMPLEMENTARES | H | 0.1428 | 27
COMPOSIÇÃO | CP034 | TUBO DE COBRE FLEXIVEL, D = 3/4 ", E = 0,79 MM, PARA AR-CONDICIONADO/ INSTALACOES GAS RESIDENCIAIS E COMERCIAIS - FORNECIMENTO E INSTALAÇÃO | M |  | 93.76
SINAPI-I | 39666 | TUBO DE COBRE FLEXIVEL, D = 3/4 ", E = 0,79 MM, PARA AR-CONDICIONADO/ INSTALACOES GAS RESIDENCIAIS E COMERCIAIS | M | 1 | 58.47
SINAPI-I | 39853 | TUBO DE BORRACHA ELASTOMERICA FLEXIVEL, PRETA, PARA ISOLAMENTO TERMICO DE TUBULACAO, DN 5/8" (15 MM), E= 19 MM, COEFICIENTE DE CONDUTIVIDADE TERMICA 0,036W/MK, VAPOR DE AGUA MAIOR OU IGUAL A 10.000 | M | 1.0211 | 31.73
SINAPI | 88248 | AUXILIAR DE ENCANADOR OU BOMBEIRO HIDRÁULICO COM ENCARGOS COMPLEMENTARES | H | 0.064 | 19.52
SINAPI | 88267 | ENCANADOR OU BOMBEIRO HIDRÁULICO COM ENCARGOS COMPLEMENTARES | H | 0.064 | 26.08
COMPOSIÇÃO | CP035 | DUCHA HIGIENICA PLASTICA COM REGISTRO METALICO 1/2 " - FORNECIMENTO E INSTALAÇÃO | UN |  | 111.9
SINAPI-I | 3146 | FITA VEDA ROSCA EM ROLOS DE 18 MM X 10 M (L X C) | UN | 0.021 | 3.25
SINAPI-I | 1370 | DUCHA HIGIENICA PLASTICA COM REGISTRO METALICO 1/2 " | UN | 1 | 105.47
SINAPI | 88267 | ENCANADOR OU BOMBEIRO HIDRÁULICO COM ENCARGOS COMPLEMENTARES | H | 0.1525 | 26.08
SINAPI | 88316 | SERVENTE COM ENCARGOS COMPLEMENTARES | H | 0.1407 | 17.1
COMPOSIÇÃO | CP036 | TE SOLDAVEL, PVC, 90 GRAUS, 25 MM, PARA AGUA FRIA PREDIAL (NBR 5648) - FORNECIMENTO E INSTALÇÃO | UN |  | 10.77
SINAPI-I | 122 | ADESIVO PLASTICO PARA PVC, FRASCO COM *850* GR | UN | 0.0194 | 59.63
SINAPI-I | 7139 | TE SOLDAVEL, PVC, 90 GRAUS, 25 MM, PARA AGUA FRIA PREDIAL (NBR 5648) | UN | 1 | 1.4
SINAPI-I | 20083 | SOLUCAO PREPARADORA / LIMPADORA PARA PVC, FRASCO COM 1000 CM3 | UN | 0.0248 | 67.56
SINAPI-I | 38383 | LIXA D'AGUA EM FOLHA, GRAO 100 | UN | 0.0256 | 3.03
SINAPI | 88248 | AUXILIAR DE ENCANADOR OU BOMBEIRO HIDRÁULICO COM ENCARGOS COMPLEMENTARES | H | 0.1424 | 19.52
SINAPI | 88267 | ENCANADOR OU BOMBEIRO HIDRÁULICO COM ENCARGOS COMPLEMENTARES | H | 0.1424 | 26.08
COMPOSIÇÃO | CP037 | TE SOLDAVEL, PVC, 90 GRAUS, 32 MM, PARA AGUA FRIA PREDIAL (NBR 5648) - FORNECIMENTO E INSTALAÇÃO | UN |  | 13.76
SINAPI-I | 122 | ADESIVO PLASTICO PARA PVC, FRASCO COM *850* GR | UN | 0.0194 | 59.63
SINAPI-I | 7140 | TE SOLDAVEL, PVC, 90 GRAUS, 32 MM, PARA AGUA FRIA PREDIAL (NBR 5648) | UN | 1 | 4.39
SINAPI-I | 20083 | SOLUCAO PREPARADORA / LIMPADORA PARA PVC, FRASCO COM 1000 CM3 | UN | 0.0248 | 67.56
SINAPI-I | 38383 | LIXA D'AGUA EM FOLHA, GRAO 100 | UN | 0.0256 | 3.03
SINAPI | 88248 | AUXILIAR DE ENCANADOR OU BOMBEIRO HIDRÁULICO COM ENCARGOS COMPLEMENTARES | H | 0.1424 | 19.52
SINAPI | 88267 | ENCANADOR OU BOMBEIRO HIDRÁULICO COM ENCARGOS COMPLEMENTARES | H | 0.1424 | 26.08
COMPOSIÇÃO | CP038 | JUNCAO SIMPLES, PVC SERIE R, DN 100 X 50 MM, PARA ESGOTO OU AGUAS PLUVIAIS PREDIAIS - FORNECIMENTO E INSTALAÇÃO | UN |  | 57.43
SINAPI-I | 298 | ANEL BORRACHA, DN 75 MM, PARA TUBO SERIE REFORCADA ESGOTO PREDIAL | UN | 1 | 2.7
SINAPI-I | 299 | ANEL BORRACHA, DN 100 MM, PARA TUBO SERIE REFORCADA ESGOTO PREDIAL | UN | 2 | 3.52
SINAPI-I | 20078 | PASTA LUBRIFICANTE PARA TUBOS E CONEXOES COM JUNTA ELASTICA, EMBALAGEM DE *400* GR (USO EM PVC, ACO, POLIETILENO E OUTROS) | UN | 0.1525 | 24.61
SINAPI-I | 3660 | JUNCAO SIMPLES, PVC, DN 100 X 75 MM, SERIE NORMAL PARA ESGOTO PREDIAL | UN | 1 | 29.37
SINAPI | 88248 | AUXILIAR DE ENCANADOR OU BOMBEIRO HIDRÁULICO COM ENCARGOS COMPLEMENTARES | H | 0.3197 | 19.52
SINAPI | 88267 | ENCANADOR OU BOMBEIRO HIDRÁULICO COM ENCARGOS COMPLEMENTARES | H | 0.3197 | 26.08
COMPOSIÇÃO | CP039 | CAIXA DE INSPEÇÃO 60 X 60 COM TAMPA DE FERRO FUNDIDO - FORNECIMENTO E INSTALAÇÃO | UN |  | 739.72
SINAPI-I | 41629 | CAIXA DE CONCRETO ARMADO PRE-MOLDADO, COM FUNDO E TAMPA, DIMENSOES DE 0,60 X 0,60 X 0,50 M | UN | 1 | 366.65
SINAPI | 101798 | TAMPA PARA CAIXA TIPO R1, EM FERRO FUNDIDO, DIMENSÕES INTERNAS: 0,40 X 0,60 M - FORNECIMENTO E INSTALAÇÃO. AF_12/2020 | UN | 1 | 362.77
SINAPI | 88309 | PEDREIRO COM ENCARGOS COMPLEMENTARES | H | 0.25 | 24.13
SINAPI | 88316 | SERVENTE COM ENCARGOS COMPLEMENTARES | H | 0.25 | 17.1
COMPOSIÇÃO | CP040 | ANEL DE VEDACAO, PVC FLEXIVEL, 100 MM, PARA SAIDA DE BACIA / VASO SANITARIO - FORNECIMENTO E INSTALAÇÃO | UN |  | 10.68
SINAPI-I | 6138 | ANEL DE VEDACAO, PVC FLEXIVEL, 100 MM, PARA SAIDA DE BACIA / VASO SANITARIO | UN | 1 | 9.7
SINAPI | 88309 | PEDREIRO COM ENCARGOS COMPLEMENTARES | H | 0.024 | 24.13
SINAPI | 88316 | SERVENTE COM ENCARGOS COMPLEMENTARES | H | 0.024 | 17.1
COMPOSIÇÃO | CP043 | RODAPÉ EM GRANITINA - FORNECIMENTO E INSTALAÇÃO | M |  | 20.73
SINAPI-I | 4824 | GRANILHA/ GRANA/ PEDRISCO OU AGREGADO EM MARMORE/ GRANITO/ QUARTZO E CALCARIO, PRETO, CINZA, PALHA OU BRANCO | KG | 2.324 | 0.55
SINAPI | 87298 | ARGAMASSA TRAÇO 1:3 (EM VOLUME DE CIMENTO E AREIA MÉDIA ÚMIDA) PARA CONTRAPISO, PREPARO MECÂNICO COM BETONEIRA 400 L. AF_08/2019 | M3 | 0.0017 | 733.97
SINAPI | 88309 | PEDREIRO COM ENCARGOS COMPLEMENTARES | H | 0.5833 | 24.13
SINAPI | 88316 | SERVENTE COM ENCARGOS COMPLEMENTARES | H | 0.243 | 17.1
COMPOSIÇÃO | CP044 | PAINEL DE LA DE VIDRO SEM REVESTIMENTO PSI 20, E = 50 MM, DE 1200 X 600 MM - FORNECIMENTO E INSTALAÇÃO | M2 |  | 157.32
SINAPI-I | 3413 | PAINEL DE LA DE VIDRO SEM REVESTIMENTO PSI 20, E = 50 MM, DE 1200 X 600 MM | M2 | 1 | 43.68
SINAPI-I | 4335 | PARAFUSO FRANCES ZINCADO, DIAMETRO 1/2", COMPRIMENTO 12", COM PORCA E ARRUELA LISA MEDIA | UN | 4 | 15.34
SINAPI | 88325 | VIDRACEIRO COM ENCARGOS COMPLEMENTARES | H | 1.253 | 21.78
SINAPI | 88243 | AJUDANTE ESPECIALIZADO COM ENCARGOS COMPLEMENTARES | H | 1.256 | 19.9
COMPOSIÇÃO | CP045 | REMOÇÃO DE REVESTIMENTO CERÂMICO SEM REAPROVEITAMENTO (PISO/PAREDE) - FORNECIMENTO E INSTALAÇÃO | M2 |  | 20.11
SINAPI | 88262 | CARPINTEIRO DE FORMAS COM ENCARGOS COMPLEMENTARES | H | 0.3503 | 23.86
SINAPI | 88316 | SERVENTE COM ENCARGOS COMPLEMENTARES | H | 0.6879 | 17.1
COMPOSIÇÃO | CP046 | ESPALHAMENTO MANUAL E COMPACTAÇÃO MECANIZADA (BASE PARA PISO INTERTRAVADO), INCLUINDO MATERIAL (BICA CORRIDA OU SEMELHANTE DA REGIÃO). ( COMP. BASEADA SINAPI 93382) | M2 |  | 14.78
SINAPI | 88316 | SERVENTE COM ENCARGOS COMPLEMENTARES | H | 0.065 | 17.1
SINAPI | 91533 | COMPACTADOR DE SOLOS DE PERCUSSÃO (SOQUETE) COM MOTOR A GASOLINA 4 TEMPOS, POTÊNCIA 4 CV - CHP DIURNO. AF_08/2015 | CHP | 0.0274 | 25.42
SINAPI | 91534 | COMPACTADOR DE SOLOS DE PERCUSSÃO (SOQUETE) COM MOTOR A GASOLINA 4 TEMPOS, POTÊNCIA 4 CV - CHI DIURNO. AF_08/2015 | CHI | 0.0254 | 19.06
SINAPI | 95606 | UMIDIFICAÇÃO DE MATERIAL PARA VALAS COM CAMINHÃO PIPA 10000L. AF_11/2016 | M3 | 0.1 | 2.18
SINAPI-I | 4748 | PEDRA BRITADA OU BICA CORRIDA, NAO CLASSIFICADA (POSTO PEDREIRA/FORNECEDOR, SEM FRETE) | M3 | 0.1 | 122.95
COMPOSIÇÃO | CP047 | EXECUÇÃO DE PASSEIO EM PISO INTERTRAVADO, COM BLOCO RETANGULAR COR NATURAL DE 20 X 10 CM, ESPESSURA 6 CM. AF_10/2022 - (INCLUSO ESPALHAMENTO MANUAL E COMPACTAÇÃO) - FORNECIMENTO E EXECUÇÃO | M2 |  | 89.58
SINAPI | 92396 | EXECUÇÃO DE PASSEIO EM PISO INTERTRAVADO, COM BLOCO RETANGULAR COR NATURAL DE 20 X 10 CM, ESPESSURA 6 CM. AF_10/2022 | M2 | 1 | 83.62
COMPOSIÇÃO | CP002 | LOCAÇÃO DA OBRA - EXECUÇÃO DE GABARITO | M2 | 1 | 5.96
COMPOSIÇÃO | CP048 | FORRO DE FIBRA MINERAL EM PLACAS DE 625 X 625 MM, E = 15 MM, BORDA RETA, COM PINTURA ANTIMOFO, APOIADO EM PERFIL DE ACO GALVANIZADO COM 24 MM DE BASE - FORNECIMENTO E INSTALAÇÃO | M2 |  | 140.26
SINAPI-I | 39514 | PLACA DE FIBRA MINERAL PARA FORRO, DE 625 X 625 MM, E = 15 MM, BORDA RETA, COM PINTURA ANTIMOFO (NAO INCLUI PERFIS) | UN | 3.3 | 27.98
SINAPI-I | 39427 | PERFIL CANALETA, FORMATO C, EM ACO ZINCADO, PARA ESTRUTURA FORRO DRYWALL, E = 0,5 MM, *46 X 18* (L X H), COMPRIMENTO 3 M | M | 2.4 | 6.91
SINAPI-I | 39430 | PENDURAL OU PRESILHA REGULADORA, EM ACO GALVANIZADO, COM CORPO, MOLA E REBITE, PARA PERFIL TIPO CANALETA DE ESTRUTURA EM FORROS DRYWALL | UN | 2.2122 | 2.6
SINAPI-I | 39432 | FITA DE PAPEL REFORCADA COM LAMINA DE METAL PARA REFORCO DE CANTOS DE CHAPA DE GESSO PARA DRYWALL | M | 1.4404 | 2.8
SINAPI-I | 39434 | MASSA DE REJUNTE EM PO PARA DRYWALL, A BASE DE GESSO, SECAGEM RAPIDA, PARA TRATAMENTO DE JUNTAS DE CHAPA DE GESSO (NECESSITA ADICAO DE AGUA) | KG | 0.5202 | 3.5
SINAPI-I | 39435 | PARAFUSO DRY WALL, EM ACO FOSFATIZADO, CABECA TROMBETA E PONTA AGULHA (TA), COMPRIMENTO 25 MM | UN | 7.974 | 0.11
SINAPI-I | 40547 | PARAFUSO ZINCADO, AUTOBROCANTE, FLANGEADO, 4,2 MM X 19 MM | CENTO | 0.0221 | 30.42
SINAPI-I | 43131 | ARAME GALVANIZADO 6 BWG, D = 5,16 MM (0,157 KG/M), OU 8 BWG, D = 4,19 MM (0,101 KG/M), OU 10 BWG, D = 3,40 MM (0,0713 KG/M) | KG | 0.07111 | 30.71
SINAPI | 88278 | MONTADOR DE ESTRUTURA METÁLICA COM ENCARGOS COMPLEMENTARES | H | 0.4566 | 18.03
SINAPI | 88316 | SERVENTE COM ENCARGOS COMPLEMENTARES | H | 0.4566 | 17.1
COMPOSIÇÃO | CP049 | APLICAÇÃO MANURAL DE PINTURA COM TINTA ACRILICA EM TELHADO - FORNECIMENTO E INSTALAÇÃO | M2 |  | 38.45
SINAPI | 88415 | APLICAÇÃO MANUAL DE FUNDO SELADOR ACRÍLICO EM PAREDES EXTERNAS DE CASAS. AF_06/2014 | M2 | 1 | 2.83
SINAPI | 88489 | APLICAÇÃO MANUAL DE PINTURA COM TINTA LÁTEX ACRÍLICA EM PAREDES, DUAS DEMÃOS. AF_06/2014 | M2 | 1 | 16.81
SINAPI | 88309 | PEDREIRO COM ENCARGOS COMPLEMENTARES | H | 0.4566 | 24.13
SINAPI | 88316 | SERVENTE COM ENCARGOS COMPLEMENTARES | H | 0.4566 | 17.1
COMPOSIÇÃO | CP050 | BANCADA DE GRANITO C/ ESPELHO - FORNECIMENTO E INSTALAÇÃO | M2 |  | 125.17
SINAPI-I | 4823 | MASSA PLASTICA PARA MARMORE/GRANITO | KG | 1 | 37.03
SINAPI-I | 7568 | BUCHA DE NYLON SEM ABA S10, COM PARAFUSO DE 6,10 X 65 MM EM ACO ZINCADO COM ROSCA SOBERBA, CABECA CHATA E FENDA PHILLIPS | UN | 0.16667 | 0.55
SINAPI-I | 11795 | GRANITO PARA BANCADA, POLIDO, TIPO ANDORINHA/ QUARTZ/ CASTELO/ CORUMBA OU OUTROS EQUIVALENTES DA REGIAO, E= *2,5* CM | M2 | 0.16667 | 528.3
SINAPI-I | 37329 | REJUNTE EPOXI, QUALQUER COR | KG | 0.225 | 92.75
SINAPI-I | 37591 | SUPORTE MAO-FRANCESA EM ACO, ABAS IGUAIS 40 CM, CAPACIDADE MINIMA 70 KG, BRANCO | UN | 2 | 26.35
SINAPI | 88274 | MARMORISTA/GRANITEIRO COM ENCARGOS COMPLEMENTARES | H | 1.525 | 24.03
SINAPI | 88316 | SERVENTE COM ENCARGOS COMPLEMENTARES | H | 0.717 | 17.1
COMPOSIÇÃO | CP051 | TAMPA CEGA EM PVC PARA CONDULETE 4 X 2" - FORNECIMENTO E INSTALAÇÃO | UN |  | 7.33
SINAPI-I | 7543 | TAMPA CEGA EM PVC PARA CONDULETE 4 X 2" | UN | 1 | 5.91
SINAPI | 88316 | SERVENTE COM ENCARGOS COMPLEMENTARES | H | 0.083333 | 17.1
COMPOSIÇÃO | CP052 | CABECOTE PARA ENTRADA DE LINHA DE ALIMENTAÇÃO PARA ELETRODUTO 3" - FORNECIMENTO E INSTAÇÃO | UN |  | 50.15
SINAPI | 88264 | ELETRICISTA COM ENCARGOS COMPLEMENTARES | H | 0.16667 | 27
SINAPI | 88247 | AUXILIAR DE ELETRICISTA COM ENCARGOS COMPLEMENTARES | H | 0.16667 | 20.35
SINAPI-I | 1102 | CABECOTE PARA ENTRADA DE LINHA DE ALIMENTACAO PARA ELETRODUTO, EM LIGA DE ALUMINIO COM ACABAMENTO ANTI CORROSIVO, COM FIXACAO POR ENCAIXE LISO DE 360 GRAUS, DE 3" | UN | 1 | 42.26
COMPOSIÇÃO | CP053 | ARRUELA EM ALUMINIO, COM ROSCA, DE 3", PARA ELETRODUTO - FORNECIMENTO E INSTALAÇÃO | UNI |  | 14.88
SINAPI | 88264 | ELETRICISTA COM ENCARGOS COMPLEMENTARES | H | 0.1887 | 27
SINAPI | 88247 | AUXILIAR DE ELETRICISTA COM ENCARGOS COMPLEMENTARES | H | 0.1887 | 20.35
SINAPI-I | 39215 | ARRUELA EM ALUMINIO, COM ROSCA, DE 3", PARA ELETRODUTO | UN | 1 | 5.95
COMPOSIÇÃO | CP054 | CURVA S 1" - FORNECIMENTO E INSTALAÇÃO | UN |  | 99.76
COTAÇÃO | COT11 | CURVA S 1" - FRETE INCLUSO | UND | 1 | 95.82
SINAPI | 88247 | AUXILIAR DE ELETRICISTA COM ENCARGOS COMPLEMENTARES | H | 0.083333 | 20.35
SINAPI | 88264 | ELETRICISTA COM ENCARGOS COMPLEMENTARES | H | 0.083333 | 27
COMPOSIÇÃO | CP055 | PLACA 4X2X2 COM FURO BRANCA - FORNECIMENTO E INSTALAÇÃO | UN |  | 99.76
COTAÇÃO | COT11 | CURVA S 1" - FRETE INCLUSO | UND | 1 | 95.82
SINAPI | 88247 | AUXILIAR DE ELETRICISTA COM ENCARGOS COMPLEMENTARES | H | 0.083333 | 20.35
SINAPI | 88264 | ELETRICISTA COM ENCARGOS COMPLEMENTARES | H | 0.083333 | 27
COMPOSIÇÃO | CP056 | FITA ACO INOX PARA CINTAR POSTE, L = 19 MM, E = 0,5 MM (ROLO DE 30M) - FORNECIMENTO E INSTALAÇÃO | UN |  | 98.41
SINAPI-I | 406 | FITA ACO INOX PARA CINTAR POSTE, L = 19 MM, E = 0,5 MM (ROLO DE 30M) | UN | 1 | 95.02
SINAPI | 88247 | AUXILIAR DE ELETRICISTA COM ENCARGOS COMPLEMENTARES | H | 0.16667 | 20.35
COMPOSIÇÃO | CP057 | LUVA PARA ELETRODUTO, EM ACO GALVANIZADO ELETROLITICO, DIAMETRO DE 100 MM (4") - FORNECIMENTO E INSTALAÇÃO | UN |  | 70.1
SINAPI-I | 11002 | ELETRODO REVESTIDO AWS - E6013, DIAMETRO IGUAL A 2,50 MM | KG | 0.039 | 45.22
SINAPI-I | 2641 | LUVA PARA ELETRODUTO, EM ACO GALVANIZADO ELETROLITICO, DIAMETRO DE 100 MM (4") | UN | 1 | 30.18
SINAPI | 88247 | AUXILIAR DE ELETRICISTA COM ENCARGOS COMPLEMENTARES | H | 0.511 | 20.35
SINAPI | 88264 | ELETRICISTA COM ENCARGOS COMPLEMENTARES | H | 0.511 | 27
SINAPI | 88317 | SOLDADOR COM ENCARGOS COMPLEMENTARES | H | 0.511 | 27.36
COMPOSIÇÃO | CP058 | LUMINARIA LED REFLETOR RETANGULAR BIVOLT, LUZ BRANCA, 50 W - FORNECIMENTO E INSTALAÇÃO | UN |  | 208.05
SINAPI-I | 12214 | LAMPADA VAPOR MERCURIO 125 W (BASE E27) | UN | 1 | 21.6
SINAPI-I | 39391 | LUMINARIA LED REFLETOR RETANGULAR BIVOLT, LUZ BRANCA, 50 W | UN | 1 | 53.68
SINAPI-I | 39374 | REATOR INTERNO/INTEGRADO PARA LAMPADA VAPOR METALICO 400 W, ALTO FATOR DE POTENCIA | UN | 1 | 118
SINAPI | 88247 | AUXILIAR DE ELETRICISTA COM ENCARGOS COMPLEMENTARES | H | 0.1735 | 20.35
SINAPI | 88264 | ELETRICISTA COM ENCARGOS COMPLEMENTARES | H | 0.4165 | 27
COMPOSIÇÃO | CP059 | ESPELHO / PLACA DE 1 POSTO 4" X 2", PARA INSTALACAO DE TOMADAS E INTERRUPTORES - FORNECIMENTO E INSTALAÇÃO | UN |  | 10.25
SINAPI-I | 38092 | ESPELHO / PLACA DE 1 POSTO 4" X 2", PARA INSTALACAO DE TOMADAS E INTERRUPTORES | UN | 1 | 2.36
SINAPI | 88247 | AUXILIAR DE ELETRICISTA COM ENCARGOS COMPLEMENTARES | H | 0.1667 | 20.35
SINAPI | 88264 | ELETRICISTA COM ENCARGOS COMPLEMENTARES | H | 0.1667 | 27
COMPOSIÇÃO | CP060 | ESPELHO / PLACA DE 2 POSTO 4" X 2", PARA INSTALACAO DE TOMADAS E INTERRUPTORES - FORNECIMENTO E INSTALAÇÃO | UN |  | 10.33
SINAPI-I | 38093 | ESPELHO / PLACA DE 2 POSTOS 4" X 2", PARA INSTALACAO DE TOMADAS E INTERRUPTORES | UN | 1 | 2.44
SINAPI | 88247 | AUXILIAR DE ELETRICISTA COM ENCARGOS COMPLEMENTARES | H | 0.1667 | 20.35
SINAPI | 88264 | ELETRICISTA COM ENCARGOS COMPLEMENTARES | H | 0.1667 | 27
COMPOSIÇÃO | CP061 | TOMADA HEXAGONAL 2P+T 10A, 250V (SEM PLACA) - FORNECIMENTO E INSTALAÇÃO | UN |  | 15.92
SINAPI-I | 38101 | TOMADA 2P+T 10A, 250V (APENAS MODULO) | UN | 1 | 8.03
SINAPI | 88247 | AUXILIAR DE ELETRICISTA COM ENCARGOS COMPLEMENTARES | H | 0.1667 | 20.35
SINAPI | 88264 | ELETRICISTA COM ENCARGOS COMPLEMENTARES | H | 0.1667 | 27
COMPOSIÇÃO | CP062 | JOELHO PVC, SOLDAVEL, COM BUCHA DE LATAO, 90 GRAUS, 20 MM X 1/2", PARA AGUA FRIA PREDIAL - FORNECIMENTO E INSTALAÇÃO | UND |  | 14.5
SINAPI-I | 3515 | JOELHO PVC, SOLDAVEL, COM BUCHA DE LATAO, 90 GRAUS, 20 MM X 1/2", PARA AGUA FRIA PREDIAL | UN | 1 | 7.57
SINAPI-I | 20080 | ADESIVO PLASTICO PARA PVC, FRASCO COM 175 GR | UN | 0.04 | 19.46
SINAPI-I | 20083 | SOLUCAO PREPARADORA / LIMPADORA PARA PVC, FRASCO COM 1000 CM3 | UN | 0.01 | 67.56
SINAPI-I | 38383 | LIXA D'AGUA EM FOLHA, GRAO 100 | UN | 0.012 | 3.03
SINAPI | 88248 | AUXILIAR DE ENCANADOR OU BOMBEIRO HIDRÁULICO COM ENCARGOS COMPLEMENTARES | H | 0.12 | 19.52
SINAPI | 88267 | ENCANADOR OU BOMBEIRO HIDRÁULICO COM ENCARGOS COMPLEMENTARES | H | 0.12 | 26.08
COMPOSIÇÃO | CP063 | CHUVEIRO 20 MM X 1/2" - FORNECIMENTO E INSTALAÇÃO | UN |  | 188.51
SINAPI-I | 38189 | DUCHA / CHUVEIRO METALICO, DE PAREDE, ARTICULAVEL, COM BRACO/CANO, SEM DESVIADOR | UN | 1 | 180.92
SINAPI | 88248 | AUXILIAR DE ENCANADOR OU BOMBEIRO HIDRÁULICO COM ENCARGOS COMPLEMENTARES | H | 0.16667 | 19.52
SINAPI | 88267 | ENCANADOR OU BOMBEIRO HIDRÁULICO COM ENCARGOS COMPLEMENTARES | H | 0.16667 | 26.08
COMPOSIÇÃO | CP064 | LUVA MACHO/FEMEA 1/2" - FORNECIMENTO E INSTALAÇÃO | UN |  | 33.93
SINAPI-I | 12410 | LUVA DE REDUCAO DE FERRO GALVANIZADO, COM ROSCA BSP MACHO/FEMEA, DE 3/4" X 1/2" | UN | 1 | 11.13
SINAPI | 88248 | AUXILIAR DE ENCANADOR OU BOMBEIRO HIDRÁULICO COM ENCARGOS COMPLEMENTARES | H | 0.5 | 19.52
SINAPI | 88267 | ENCANADOR OU BOMBEIRO HIDRÁULICO COM ENCARGOS COMPLEMENTARES | H | 0.5 | 26.08
COMPOSIÇÃO | CP065 | MONTAGEM E DESMONTAGEM DE FORMA (LAJES, PILARES E VIGAS) - 2 UTILIZAÇÕES - FORNECIMENTO E INSTALAÇÕES | M2 |  | 201.25
SINAPI-I | 2692 | DESMOLDANTE PROTETOR PARA FORMAS DE MADEIRA, DE BASE OLEOSA EMULSIONADA EM AGUA | L | 0.017 | 9.52
SINAPI-I | 4517 | SARRAFO *2,5 X 7,5* CM EM PINUS, MISTA OU EQUIVALENTE DA REGIAO - BRUTA | M | 8.888 | 3.32
SINAPI-I | 5073 | PREGO DE ACO POLIDO COM CABECA 17 X 24 (2 1/4 X 11) | KG | 0.091 | 24.09
SINAPI-I | 5074 | PREGO DE ACO POLIDO COM CABECA 15 X 18 (1 1/2 X 13) | KG | 0.031 | 26.48
SINAPI-I | 6189 | TABUA NAO APARELHADA *2,5 X 30* CM, EM MACARANDUBA, ANGELIM OU EQUIVALENTE DA REGIAO - BRUTA | M | 2.463 | 24.75
SINAPI-I | 40304 | PREGO DE ACO POLIDO COM CABECA DUPLA 17 X 27 (2 1/2 X 11) | KG | 0.01 | 29.17
SINAPI | 88239 | AJUDANTE DE CARPINTEIRO COM ENCARGOS COMPLEMENTARES | H | 1.196 | 19.94
SINAPI | 88262 | CARPINTEIRO DE FORMAS COM ENCARGOS COMPLEMENTARES | H | 3.318 | 23.86
SINAPI | 91692 | SERRA CIRCULAR DE BANCADA COM MOTOR ELÉTRICO POTÊNCIA DE 5HP, COM COIFA PARA DISCO 10" - CHP DIURNO. AF_08/2015 | CHP | 0.153 | 19.54
SINAPI | 91693 | SERRA CIRCULAR DE BANCADA COM MOTOR ELÉTRICO POTÊNCIA DE 5HP, COM COIFA PARA DISCO 10" - CHI DIURNO. AF_08/2015 | CHI | 0.075 | 18.18
COMPOSIÇÃO | CP066 | PLACA DE SINALIZACAO DE SEGURANCA CONTRA INCENDIO, FOTOLUMINESCENTE, EM PVC *2* MM ANTI-CHAMAS (SIMBOLOS, CORES E PICTOGRAMAS CONFORME NBR 16820) - FORNECIMENTO E INSTALAÇÃO | M2 |  | 266.02
SINAPI-I | 4491 | PONTALETE *7,5 X 7,5* CM EM PINUS, MISTA OU EQUIVALENTE DA REGIAO - BRUTA | M | 3.08 | 9.5
SINAPI | 88262 | CARPINTEIRO DE FORMAS COM ENCARGOS COMPLEMENTARES | H | 0.5152 | 23.86
SINAPI | 88316 | SERVENTE COM ENCARGOS COMPLEMENTARES | H | 1.5455 | 17.1
SINAPI | 102197 | PINTURA FUNDO NIVELADOR ALQUÍDICO BRANCO EM MADEIRA. AF_01/2021 | M2 | 0.84 | 32.21
SINAPI | 102218 | PINTURA TINTA DE ACABAMENTO (PIGMENTADA) ESMALTE SINTÉTICO FOSCO EM MADEIRA, 2 DEMÃOS. AF_01/2021 | M2 | 0.84 | 14.82
SINAPI | 102486 | CONCRETO FCK = 15MPA, TRAÇO 1:3,4:3,4 (EM MASSA SECA DE CIMENTO/ AREIA MÉDIA/ SEIXO ROLADO) - PREPARO MANUAL. AF_05/2021 | M3 | 0.224 | 707.9
COMPOSIÇÃO | CP067 | BOMBA PISCINA DANCOR PF-17 1,5CV MONOFÁSICA - FORNECIMENTO E INSTALAÇÃO | UN |  | 2154.75
COTAÇÃO | COT12 | BOMBA PISCINA DANCOR PF-17 1,5CV MONOFÁSICA - FRETE INCLUSO | UND | 1 | 2054.44
SINAPI | 88267 | ENCANADOR OU BOMBEIRO HIDRÁULICO COM ENCARGOS COMPLEMENTARES | H | 2.2 | 26.08
SINAPI | 88248 | AUXILIAR DE ENCANADOR OU BOMBEIRO HIDRÁULICO COM ENCARGOS COMPLEMENTARES | H | 2.2 | 19.52
COMPOSIÇÃO | CP068 | FILTRO PARA PISCINA DANCOR DFR 30 - FORNECIMENTO E INSTALAÇÃO | UN |  | 2322.31
COTAÇÃO | COT13 | FILTRO PARA PISCINA DANCOR DFR 30 - FRETE INCLUSO | UND | 1 | 2222
SINAPI | 88267 | ENCANADOR OU BOMBEIRO HIDRÁULICO COM ENCARGOS COMPLEMENTARES | H | 2.2 | 26.08
SINAPI | 88248 | AUXILIAR DE ENCANADOR OU BOMBEIRO HIDRÁULICO COM ENCARGOS COMPLEMENTARES | H | 2.2 | 19.52
COMPOSIÇÃO | CP069 | DISPOSITIVO DE ASPIRAÇÃO PISCINA DE ALVENARIA/CONCRETO/FIBRA - FORNECIMENTO E INSTALAÇÃO | UN |  | 208.84
COTAÇÃO | COT14 | DISPOSITIVO DE ASPIRAÇÃO PISCINA DE ALVENARIA/CONCRETO/FIBRA - FRETE INCLUSO | UND | 1 | 108.53
SINAPI | 88267 | ENCANADOR OU BOMBEIRO HIDRÁULICO COM ENCARGOS COMPLEMENTARES | H | 2.2 | 26.08
SINAPI | 88248 | AUXILIAR DE ENCANADOR OU BOMBEIRO HIDRÁULICO COM ENCARGOS COMPLEMENTARES | H | 2.2 | 19.52
COMPOSIÇÃO | CP070 | DISPOSITIVO DE RETORNO PARA PISCINA - FORNECIMENTO E INSTALAÇÃO | UN |  | 170.01
COTAÇÃO | COT15 | DISPOSITIVO DE RETORNO PARA PISCINA - FRETE INCLUSO | UND | 1 | 69.7
SINAPI | 88267 | ENCANADOR OU BOMBEIRO HIDRÁULICO COM ENCARGOS COMPLEMENTARES | H | 2.2 | 26.08
SINAPI | 88248 | AUXILIAR DE ENCANADOR OU BOMBEIRO HIDRÁULICO COM ENCARGOS COMPLEMENTARES | H | 2.2 | 19.52
COMPOSIÇÃO | CP071 | DRENO DE FUNDO COM TAMPA - FORNECIMENTO E INSTALAÇÃO | UN |  | 476.94
COTAÇÃO | COT16 | DRENO DE FUNDO COM TAMPA - FRETE INCLUSO | UND | 1 | 376.63
SINAPI | 88267 | ENCANADOR OU BOMBEIRO HIDRÁULICO COM ENCARGOS COMPLEMENTARES | H | 2.2 | 26.08
SINAPI | 88248 | AUXILIAR DE ENCANADOR OU BOMBEIRO HIDRÁULICO COM ENCARGOS COMPLEMENTARES | H | 2.2 | 19.52
COMPOSIÇÃO | CP072 | SKIMMER BL P/ PISCINA DE CONCRETO OU VINIL - FORNECIMENTO E INSTALAÇÃO | UN |  | 669.61
COTAÇÃO | COT17 | SKIMMER BL P/ PISCINA DE CONCRETO OU VINIL | UND | 1 | 662.02
SINAPI | 88267 | ENCANADOR OU BOMBEIRO HIDRÁULICO COM ENCARGOS COMPLEMENTARES | H | 0.16667 | 26.08
SINAPI | 88248 | AUXILIAR DE ENCANADOR OU BOMBEIRO HIDRÁULICO COM ENCARGOS COMPLEMENTARES | H | 0.16667 | 19.52
COMPOSIÇÃO | CP073 | GRADIL ELETROSOLDADO H==1,10 M - FORNECIMENTO E INSTALAÇÃO | M |  | 443.37
SINAPI-I | 565 | BARRA DE ACO CHATO, RETANGULAR, 25,4 MM X 4,76 MM (L X E), 1,73 KG/M | M | 1 | 16.74
SINAPI-I | 4777 | CANTONEIRA ACO ABAS IGUAIS (QUALQUER BITOLA), ESPESSURA ENTRE 1/8" E 1/4" | KG | 7.544 | 10.43
SINAPI-I | 11002 | ELETRODO REVESTIDO AWS - E6013, DIAMETRO IGUAL A 2,50 MM | KG | 0.115 | 45.22
SINAPI | 88251 | AUXILIAR DE SERRALHEIRO COM ENCARGOS COMPLEMENTARES | H | 6.965 | 20.02
SINAPI | 88315 | SERRALHEIRO COM ENCARGOS COMPLEMENTARES | H | 8.479 | 23.98
COMPOSIÇÃO | CP074 | CUBA DUPLA COZINHA GOURMET AÇO INOX LUXO C/ACESSÓRIOS 85X50X20/25 CM CH. 20 | UN |  | 669.61
COTAÇÃO | COT17 | SKIMMER BL P/ PISCINA DE CONCRETO OU VINIL | UND | 1 | 662.02
SINAPI | 88248 | AUXILIAR DE ENCANADOR OU BOMBEIRO HIDRÁULICO COM ENCARGOS COMPLEMENTARES | H | 0.16667 | 19.52
SINAPI | 88267 | ENCANADOR OU BOMBEIRO HIDRÁULICO COM ENCARGOS COMPLEMENTARES | H | 0.16667 | 26.08
COMPOSIÇÃO | CP075 | DEMARCAÇÃO VAGAS PARA ESTACIONAMENTO TINTA BOR. COLORIDA - FORNECIMENTO E DEMARCAÇÃO | M2 |  | 27.95
SINAPI-I | 7348 | TINTA ACRILICA PREMIUM PARA PISO | L | 1 | 21.27
SINAPI-I | 12815 | FITA CREPE ROLO DE 25 MM X 50 M | UN | 0.16667 | 12.41
SINAPI | 88310 | PINTOR COM ENCARGOS COMPLEMENTARES | H | 0.16667 | 27.74
SINAPI | 88316 | SERVENTE COM ENCARGOS COMPLEMENTARES | H |  | 17.1
COMPOSIÇÃO | CP076 | REVESTIMENTO EM PLACAS DE ALUMINIO COMPOSTO "ACM", E=4MM - INCLUSO ESTRUTURA DE FIXAÇÃO, FORNECIMENTO E INSTALAÇÃO | M2 |  | 563.76
EMBASA | 15.03.50 | REVESTIMENTO EM PLACAS DE ALUMINIO COMPOSTO "ACM", E=4MM, INCL ESTRUTURA DE FIXAÇÃO, FORNECIMENTO E INSTALAÇÃO | M2 | 1 | 543.13
SINAPI | 88242 | AJUDANTE DE PEDREIRO COM ENCARGOS COMPLEMENTARES | H | 0.5 | 17.14
SINAPI | 88309 | PEDREIRO COM ENCARGOS COMPLEMENTARES | H | 0.5 | 24.13
COMPOSIÇÃO | CP077 | ESTRUTURA DE TRELICA NERVURADA (ESPACADOR), BANZOS INFERIORES E SUPERIOR, DIAMETRO DA DIAGONAL = 4,2 MM - MÃO DE OBRA, TRANSPORTE COM GUINDASTE - FORNECIMENTO E INSTALAÇÃO | KG |  | 29.51
SINAPI-I | 1334 | CHAPA DE ACO GROSSA, ASTM A36, E = 5/8 " (15,88 MM) 124,49 KG/M2 | KG | 0.0682 | 11.81
SINAPI-I | 4777 | CANTONEIRA ACO ABAS IGUAIS (QUALQUER BITOLA), ESPESSURA ENTRE 1/8" E 1/4" | KG | 0.1698 | 10.43
SINAPI-I | 10966 | PERFIL "U" DE ACO LAMINADO, "U" 152 X 15,6 | KG | 0.762 | 11.86
SINAPI-I | 11977 | CHUMBADOR DE ACO, DIAMETRO 1/2", COMPRIMENTO 75 MM | UN | 0.0169 | 11.94
SINAPI | 88240 | AJUDANTE DE ESTRUTURA METÁLICA COM ENCARGOS COMPLEMENTARES | H | 0.0019 | 16.31
SINAPI | 88278 | MONTADOR DE ESTRUTURA METÁLICA COM ENCARGOS COMPLEMENTARES | H | 0.0097 | 18.03
SINAPI | 93287 | GUINDASTE HIDRÁULICO AUTOPROPELIDO, COM LANÇA TELESCÓPICA 40 M, CAPACIDADE MÁXIMA 60 T, POTÊNCIA 260 KW - CHP DIURNO. AF_03/2016 | CHP | 0.0014 | 324.25
SINAPI | 93288 | GUINDASTE HIDRÁULICO AUTOPROPELIDO, COM LANÇA TELESCÓPICA 40 M, CAPACIDADE MÁXIMA 60 T, POTÊNCIA 260 KW - CHI DIURNO. AF_03/2016 | CHI | 0.0012 | 152.99
SINAPI | 100716 | JATEAMENTO ABRASIVO COM GRANALHA DE AÇO EM PERFIL METÁLICO EM FÁBRICA. AF_01/2020 | M2 | 0.2219 | 26.89
SINAPI | 100719 | PINTURA COM TINTA ALQUÍDICA DE FUNDO (TIPO ZARCÃO) PULVERIZADA SOBRE PERFIL METÁLICO EXECUTADO EM FÁBRICA (POR DEMÃO). AF_01/2020_PE | M2 | 0.2219 | 9.34
SINAPI-I | 42407 | TRELICA NERVURADA (ESPACADOR), ALTURA = 120,0 MM, DIAMETRO DOS BANZOS INFERIORES E SUPERIOR = 6,0 MM, DIAMETRO DA DIAGONAL = 4,2 MM | M | 1.2 | 7.38
COMPOSIÇÃO | CP078 | CALHA EM CHAPA DE ACO GALVANIZADA #14, MÃO DE OBRA, TRANSPORTE VERTICAL - FORNECIMENTO E INSTALAÇÃO | M |  | 140.24
SINAPI-I | 142 | SELANTE ELASTICO MONOCOMPONENTE A BASE DE POLIURETANO (PU) PARA JUNTAS DIVERSAS | 310ML | 0.081 | 47.53
SINAPI-I | 5061 | PREGO DE ACO POLIDO COM CABECA 18 X 27 (2 1/2 X 10) | KG | 0.013 | 23.23
SINAPI-I | 5104 | REBITE DE ALUMINIO VAZADO DE REPUXO, 3,2 X 8 MM (1KG = 1025 UNIDADES) | KG | 0.0024 | 67.02
SINAPI-I | 13388 | SOLDA EM BARRA DE ESTANHO-CHUMBO 50/50 | KG | 0.09 | 229.16
SINAPI-I | 40783 | CALHA QUADRADA DE CHAPA DE ACO GALVANIZADA NUM 24, CORTE 50 CM | M | 1.05 | 54
SINAPI | 88316 | SERVENTE COM ENCARGOS COMPLEMENTARES | H | 0.371 | 17.1
SINAPI | 88323 | TELHADISTA COM ENCARGOS COMPLEMENTARES | H | 0.277 | 23.62
SINAPI | 93281 | GUINCHO ELÉTRICO DE COLUNA, CAPACIDADE 400 KG, COM MOTO FREIO, MOTOR TRIFÁSICO DE 1,25 CV - CHP DIURNO. AF_03/2016 | CHP | 0.0132 | 19.57
SINAPI | 93282 | GUINCHO ELÉTRICO DE COLUNA, CAPACIDADE 400 KG, COM MOTO FREIO, MOTOR TRIFÁSICO DE 1,25 CV - CHI DIURNO. AF_03/2016 | CHI | 0.0183 | 18.51
SINAPI-I | 1318 | CHAPA DE ACO FINA A QUENTE BITOLA MSG 14, E = 2,00 MM (16,0 KG/M2) | KG | 1.5 | 10.81
SINAPI | 88309 | PEDREIRO COM ENCARGOS COMPLEMENTARES | H | 1.2 | 24.13
COMPOSIÇÃO | CP079 | ABRACADEIRA EM ACO PARA AMARRACAO DE ELETRODUTOS, TIPO D, COM 1" E PARAFUSO DE FIXACAO - FORNECIMENTO E INSTALAÇÃO | UN |  | 30.27
SINAPI-I | 393 | ABRACADEIRA EM ACO PARA AMARRACAO DE ELETRODUTOS, TIPO D, COM 1" E PARAFUSO DE FIXACAO | UN | 1 | 2.4
SINAPI | 88247 | AUXILIAR DE ELETRICISTA COM ENCARGOS COMPLEMENTARES | H | 0.58888 | 20.35
SINAPI | 88264 | ELETRICISTA COM ENCARGOS COMPLEMENTARES | H | 0.58888 | 27
COMPOSIÇÃO | CP080 | ELETRODUTO FLEXIVEL, EM ACO GALVANIZADO, REVESTIDO EXTERNAMENTE COM PVC PRETO, DIAMETRO EXTERNO DE (1"), TIPO SEALTUBO - FORNECIMENTO E INSTALAÇÃO | M |  | 20.28
SINAPI-I | 2501 | ELETRODUTO FLEXIVEL, EM ACO GALVANIZADO, REVESTIDO EXTERNAMENTE COM PVC PRETO, DIAMETRO EXTERNO DE 32 MM (1"), TIPO SEALTUBO | M | 1 | 16.34
SINAPI | 88247 | AUXILIAR DE ELETRICISTA COM ENCARGOS COMPLEMENTARES | H | 0.083333 | 20.35
SINAPI | 88264 | ELETRICISTA COM ENCARGOS COMPLEMENTARES | H | 0.083333 | 27
COMPOSIÇÃO | CP081 | ELETRODUTO FLEXIVEL, EM ACO GALVANIZADO, REVESTIDO EXTERNAMENTE COM PVC PRETO, DIAMETRO EXTERNO DE (3/4"), TIPO SEALTUBO - FORNECIMENTO E INSTALAÇÃO | UN |  | 16.39
SINAPI-I | 2504 | ELETRODUTO FLEXIVEL, EM ACO GALVANIZADO, REVESTIDO EXTERNAMENTE COM PVC PRETO, DIAMETRO EXTERNO DE 25 MM (3/4"), TIPO SEALTUBO | M | 1 | 12.46
SINAPI | 88247 | AUXILIAR DE ELETRICISTA COM ENCARGOS COMPLEMENTARES | H | 0.083333 | 20.35
SINAPI | 88264 | ELETRICISTA COM ENCARGOS COMPLEMENTARES | H | 0.083333 | 27
COMPOSIÇÃO | CP082 | TELHA CERAMICA TIPO AMERICANA COR MARFIM, COMPRIMENTO DE *45* CM, RENDIMENTO DE *12* TELHAS/M2 - FORNECIMENTO E INSTALAÇÃO | M2 |  | 37.91
SINAPI-I | 36789 | TELHA CERAMICA TIPO AMERICANA, COMPRIMENTO DE *45* CM, RENDIMENTO DE *12* TELHAS/M2 | UN | 12 | 2.19
SINAPI | 88316 | SERVENTE COM ENCARGOS COMPLEMENTARES | H | 0.399 | 17.1
SINAPI | 88323 | TELHADISTA COM ENCARGOS COMPLEMENTARES | H | 0.133 | 23.62
SINAPI | 93281 | GUINCHO ELÉTRICO DE COLUNA, CAPACIDADE 400 KG, COM MOTO FREIO, MOTOR TRIFÁSICO DE 1,25 CV - CHP DIURNO. AF_03/2016 | CHP | 0.0372 | 19.57
SINAPI | 93282 | GUINCHO ELÉTRICO DE COLUNA, CAPACIDADE 400 KG, COM MOTO FREIO, MOTOR TRIFÁSICO DE 1,25 CV - CHI DIURNO. AF_03/2016 | CHI | 0.0516 | 18.51
COMPOSIÇÃO | CP083 | CAMERA IP POE - FORNECIMENTO E INSTALAÇÃO | UN |  | 205.77
COTAÇÃO | COT18 | CAMERA IP POE | UND | 1 | 188.26
SINAPI | 88266 | ELETROTÉCNICO COM ENCARGOS COMPLEMENTARES | H | 0.583 | 30.05
COMPOSIÇÃO | CP084 | PATCH CORD (CABO DE REDE), CATEGORIA 6 (CAT 6) UTP, 23 AWG, 4 PARES, EXTENSAO DE 1,50 M - FORNECIMENTO E INSTALAÇÃO | UN |  | 29.73
SINAPI-I | 39606 | PATCH CORD (CABO DE REDE), CATEGORIA 6 (CAT 6) UTP, 23 AWG, 4 PARES, EXTENSAO DE 1,50 M | UN | 1 | 27.23
SINAPI | 88266 | ELETROTÉCNICO COM ENCARGOS COMPLEMENTARES | H | 0.083333 | 30.05
COMPOSIÇÃO | CP085 | BUCHA DE NYLON SEM ABA S10 -FORNECIMENTO E INSTALAÇÃO | UN |  | 14.48
SINAPI-I | 4374 | BUCHA DE NYLON SEM ABA S10 | UN | 1 | 0.33
SINAPI | 88247 | AUXILIAR DE ELETRICISTA COM ENCARGOS COMPLEMENTARES | H | 0.299 | 20.35
SINAPI | 88264 | ELETRICISTA COM ENCARGOS COMPLEMENTARES | H | 0.299 | 27
________________________________
TATIELLE SOARES SILVA
CREA TO 312390 D TO
RESPONSÁVEL TÉCNICO